## Р_комп
22.02.22 | Наш Сайт - MEGALVOV.PROM.UA | 29.145 | Фото | 0 |  | Нал. |  | 0 | Дополнительная информация.
| Наш блог - MEGALVOV.BLOGSPOT.COM | [5 empty] | ЗАКАЗ
Код | megalvov@gmail.com / 096 820 88 73 / 09 99 20 60 81 | [5 empty] | Кол | Сума
Печатные платы
Печатные платы, стеклотекстолит…
PCB2x8 | Макетная плата 20х80мм (6Х28 отверстия под пайку с медными пролуженными пятачками, двухсторонняя металлизация - шаг 2,54мм + отверстия для крепежа + боковые контактные площадки4+4 + маска + маркировка) |  |  |  | 10.95 | + |  | 0
PCB3x7 | Макетная плата 30х70мм (10Х24 отверстия под пайку с медными пролуженными пятачками, двухсторонняя металлизация - шаг 2,54мм + отверстия для крепежа + боковые контактные площадки 8+8 + маска + маркировка) |  |  |  | 11.95 | + |  | 0
PCB4x6 | Макетная плата 40х60мм (14Х20 отверстия под пайку с медными пролуженными пятачками, двухсторонняя металлизация - шаг 2,54мм + отверстия для крепежа + боковые контактные площадки 12+12 + маска + маркировка) |  |  |  | 12.99 | + |  | 0
PCB8x12 | Макетная плата 80х120мм (30Х41 отверстия под пайку с медными пролуженными пятачками, двухсторонняя металлизация - шаг 2,54мм + отверстия для крепежа + боковые контактные площадки 27+27 + маска + маркировка) |  |  |  | 38.95 | + |  | 0
PCB5x7 | Макетная плата 50х70мм (18Х24 отверстия под пайку с медными пятачками шаг 2,54мм + отверстия для крепежа) |  |  |  | 7.95 | + |  | 0
PCB9x15 | Макетная плата 90х150мм (30Х48 отверстия под пайку с медными пятачками шаг 2,54мм + отверстия для крепежа + 38 площадок по двум краям платы) |  |  |  | 22.29 | + |  | 0
SC1_150*100 | Стеклотекстолит фольгированный для изготовления печатных плат - отличного качества, фольгированный медью (односторонний) 100 x 150 x 1.5-1,6mm (подходит для лазерно-утюжной и фоторезистивной технологий) |  |  |  | 36.75 | W |  | 0
PCB_R8 | Макетная плата универсальная - двухсторонняя- SMD 0805 0603 0402 (конденсаторы резисторы, светодиоды ...) - адаптер DIP16. Размер платы 20х10мм - выводные отверстия с шагом 2,54мм. |  |  |  | 5.75 | + |  | 0
PCB_SOP8 | Макетная плата универсальная - двухсторонняя- СТОРОНА 1- для корпусов МС с шагом 1,27мм SOP8/So8/SOIC8. СТОРОНА 2 - для корпусов МС с шагом 0,65мм TSOP8/SSOP8. Размер платы 12х12мм - выводные отверстия с шагом 2,54мм. (Подробно рассмотреть плату можно по ссылке с права) |  |  |  | 3.99 | + |  | 0
PCB_SOP24 | Макетная плата универсальная - двухсторонняя- СТОРОНА 1- для корпусов МС с шагом 1,27мм SOP24/So24/SOIC24. СТОРОНА 2 - для корпусов МС с шагом 0,65мм TSOP24/SSOP24. Размер платы 18х30мм - выводные отверстия с шагом 2,54мм. |  |  |  | 11.99 | + |  | 0
PCB_QFP32 | Макетная плата универсальная - двухсторонняя- СТОРОНА 1- для корпусов МС в корпусе QFP32 (с шагом 0,8mm - например ATmega328). СТОРОНА 2 - виводы под для корпус DIP-40 (шаг 2,54) - каждая ножка имеет площадки для макетирования SMD резисторов. Размер платы 40,64х15,24мм - выводные отверстия с шагом 2,54мм. (Подробно рассмотреть плату можно по ссылке с права) |  |  |  | 15.87 | W |  | 0
PCB_TQFP32 | Макетная плата универсальная - двухсторонняя- СТОРОНА 1- для корпусов МС с шагом 0,8мм TQFP()32-64pin). СТОРОНА 2 - для корпусов МС с шагом 0,5мм TQFP(32-100pin). Размер платы 36х18мм - выводные отверстия с шагом 2,54мм. (Подробно рассмотреть плату можно по ссылке с права) |  |  |  | 16.95 | + |  | 0
Платы для макетирования без пайки…
MB-170 | Макетная плата на 170 точек (подходит для использования совместно с Arduino) - 6 разных цветов - могут соединятся между собой |  |  |  | 13.99 | + |  | 0
MB-102 | БОЛЬШАЯ макетная плата на 830 точек (подходит для использования совместно с Arduino) |  |  |  | 56.99 | + |  | 0
MPCB_pow | Модуль питания 3.3V- 5V для макетных плат Имеет два режима 5V и 3.3V, переключается джампером. Так же имеет выход USB. Снизу имеются выходы питания для беспаечной макетной платы. Может питать две шины на мекетке с переключением питания по каждой шине. Кнопка Вкл/Выкл, индикация питания. Дополнительный разъем для отбора питания. Собрано на двух стабилизаторах AMS1117 - Входное напряжение: 6,5 - 12В / Выходное напряжение: 3,3В; 5В / Кнопка вкл/выкл / Светодиодный индикатор / Размеры: 35 х 53мм. |  |  |  | 22.75 | + |  | 0
DP_M_M | Набор - проводов для макетных плат (Мама-Мама) - 20CM - 20шт - широкая цветовая гамма (подходит для использования совместно с Arduino) |  |  |  | 19.75 | + |  | 0
DP_P_P | Набор - проводов для макетных плат (ПАПА-ПАПА) - 20CM - 20шт - широкая цветовая гамма (подходит для использования совместно с Arduino) |  |  |  | 19.85 | + |  | 0
DP_P_M | Набор - проводов для макетных плат (Пама-Мама) - 20CM - 20шт - широкая цветовая гамма (подходит для использования совместно с Arduino) |  |  |  | 19.99 | W |  | 0
Инструмент…
TU1_VacDA | Ваккумный пинцет для SMD микросхем |  |  |  | 61.99 | + |  | 0
Shtang_150 | Штангельциркуль цифровой 150мм (имеет разъем для подключения к внешним приборам) - Изготовлен из прочного пластика композитов из углеродного волокна, легкий и прочный. Установка нуля в любом положении Минимальная шкала для чтения 0.1 мм / 0,01 дюйма ( Диапазон измерения: 0-155 мм / 0-6 дюйма Разрешение: 0,1 мм / 0,01 дюйма / Питание: Одна батарея LR44 / SR44 1.5V Общий размер: 245 * 80 * 15 мм Размер ЖК-дисплея: (прибл.) 62 * 30 * 15 |  |  |  | 119.87 | + |  | 0
Uglomer_1 | Цифровой угломер - Инклинометр (електронный уровень) - магнитная подошва Разрешение: 0,1 °/0.01% / Повторяемость: ±0. 1 ° / Размер: 55x55x16 мм. Используют для- Контроля платформы / Углы дренажа / Угол кровли/ Угол наклона лезвия циркулярной пилы / Установка инструмента на токарных станках / Установка угла работы для фрезерования / Угол установки лезвия пильные станки / Столярный стол, ленточная пила, столярная пила, ленточная пила |  |  |  | 324.5 | + |  | 0
S_R_305 | Разметочный алюминиевый угольник 305 мм + водяной уровень. Оснащён масcивной шиной из нержавейки 305мм. Ручка цельно - алюминиевая. Позволяет удобно проводить разметку как 90 так и 45 градусов, размер выставляется и фиксируется зажимным винтом. |  |  |  | 168.75 | + |  | 0
GM320 | Пирометр (термометр) GM320 предназначен для бесконтактного измерения температуры (любая поверхность, опасные или труднодоступные объекты). Незаменим в радио-любительской практике для контроля температур РА. / Для строителей при оценке теплопотерь... Прибор оснащен лазерным прицелом и экранной подсветкой. Диапазон измерения температуры: -50…+330 °С. Точность: ±1,5 град.С. Оптическое разрешение: 12:1 / Время отклика : 0.5 с. / Температурное разрешение : 0,1 град.С / Автоматический выключатель питания. / питание - AAA * 2 батареи. |  |  |  | 319.95 | W |  | 0
Dig_termom_1 | Цифровой термометр с LCD экраном + выносной термодатчик - Питание от 2 х LR44 / Диапазон температур:-50 ~ + 110 °C / Размеры: 47*28*14 мм / Вес: 22 / леглегко монтируется в панель |  |  |  | 45.92 | W |  | 0
Patron_3_2 | Патрон кулачковый для микродрели - (не цанга - а разводные губки - кулачки) под свёрла 0,3-3,5мм, в хвостовике отверстие под вал D=2,3мм (под больший вал можно рассверлить) + 2 фиксирующие гайки под шестигранник |  |  |  | 63.95 | + |  | 0
Freza_1-3/8 | Фреза для сращивания деталей исоеденения под прямым углом без видимого шва(Идеальное решение для изготовления корпуса устройства) Хвостовик 6мм, D(диаметр фрезы)=35, H(высота рабочей кромки)=16 пример работы по боковой ссылке (11 минута видео) |  |  |  | 187 | + |  | 0
Cut_1 | Кусачки , бокорезы, универсальные (бренд -Plato 170) - отличное качество инструмента! |  |  |  | 59.95 | + |  | 0
Striper_Y | Съемник изоляции (стрипер)- автоматический, для зачистки проводов + резка проводов 0,2-6мм - присутствует ограничитель длины зачистки. Саморегули- рующийся механизм в соответствии с размером провода. Регулятор нажима. |  |  |  | 274.95 | + |  | 0
SN-01BM | Клещи кримпер SN-01BM (прес) для обжима проводов с сечением 0,08-0,5 квадратных мм - Совместим с PH2.0, KF2510, AMG28-20, Servo, XH2.54 / 3.96, PX, KK254, JST, Molex, D-SUB - КАЧЕСТВЕННЫЙ полный автомат с сменными матрицами AWG28-20 ХОРОШЕГО КАЧЕСТВА (у нас есть в наличии клемы и терминалы для обжима, обжимаемые клемы часто используются в автомобильной технике и електроприборах) принцып работы смотрите по боковой ссылке |  |  |  | 420.95 | + |  | 0
RC28 | Нож роторного типа с лезвием 28мм (качественное исполнение) |  |  |  | 68.85 | + |  | 0
rc28_C | Лезвие 28мм для роторного ножа |  |  |  | 9.75 | + |  | 0
Remov_Nail | Инструмент для удаления степлерных скоб. - качественный инструмент (масивная удобная ручка с верхней и нижней резиновыми вставками), в разы ускорит работу, без повреждения материала. |  |  |  | 67.55 | + |  | 0
Крепёжные элементы, конструктив
S_M3_4_5 | Набор 10шт - Стойки металлические с резьбой М3 - D=4мм H=3мм. Сверлим отверстие (пластик - дерево ...) вклеиваем (или вплавляем стойку) - получаем отверстие с резьбой (например для крепежа в корпусе конструкции) пример использования по боковой ссылке (16 минута видео) |  |  |  | 12.99 | W |  | 0
Neodime_10x1 | МАГНИТ НЕОДИМОВЫЙ N35. комплект 10шт- качественный очень сильный магнит. Размер 10мм х 1мм |  |  |  | 29.95 | + |  | 0
Флюс, клей, кабель, другая химия …
Star-922 | Термопроводящий клей Stars-922 Heatsink Plaster 5г - Быстросохнущий силиконовый эластичный теплопроводный клей. Широко применяется в радиотехнике для улучшения отвода тепла от сильно греющихся элементов и для их фиксации на теплоотвод (радиатор). Теплопроводность: 1.2 Вт/(м·K). Время склеивания - 10мин (при комнатной температуре) |  |  |  | 23.95 | W |  | 0
NC-559-ASM_10 | Флюс-гель AMTECH NC-559-ASM 10 мл - отличній флюс, не нуждаются в очистке после пайки- нет необходимости вымывать, нетоксична, без запаха, безопасная и не раздражает кожу, подходит для - SMD,BGA,PGA,PLCC,QFP,CSP - компонентов. Удобство в дозирове, удобная игла для нанесения флюса. Размер 115х35 |  |  |  | 59.79 | W |  | 0
Welding 1,5х3,5 | Оплетка для удаления припоя медная длина =1.5м, Ширина 3.5мм. Качественно удаляет излишки припоя, и отводит тепло незаменимый инструмент при работе с мелкими SMD компонентами, при демонтаже и монтаже микросхем |  |  |  | 38.75 | + |  | 0
Uglerod33 | Карбоновый (углеродный) нагревательный кабель 12к 1м - 33 ом , Диаметр чесных 3мм. Качественная не горючая силиконовая оболочка. Углеволокно, нагреваясь излучает не только тепловую волну, но и инфракрасную длинной 8- 18 мкм, что позволяет использовать карбоновый теплый пол под ламинатом и линолиумом и др. (Смотрите видео по боковой ссылке) |  |  |  | 8.69 | + |  | 0
Программаторы …
USBASP | Программатор USB для AVR микроконтроллеров USB ASP V2,0 + кабель ICSP - собран на ATmega8a, имеет светодиодную индикацию режима работы, переключатель 3,3В/5В. (легко моденизируется в AVR910) |  |  |  | 74.95 | + |  | 0
USBTiny | Программатор USB для AVR микроконтроллеров USBTiny - собран на ATTiny44 , имеет светодиодную индикацию режима работы. Обеспечивает быструю прошивку, работает с Arduino IDE. |  |  |  | 87.55 | + |  | 0
PICKIT3 | Программатор USB универсальный PICКIT3 для микроконтроллеров PIC и ключей KeeLOQ (компании Microchip Technology Inc.) + кабельUSB + кабель для подключений |  |  |  | 369.95 | + |  | 0
Ch341a_pg | Программатор USB CH341A GOLD универсальный для програмирования микросхем памяти - перечень микросхем, схему и комплектность смотрите в архиве - (скачать можно по ссылке с права ) - для программирования микросхем которіе встречаются в DVD, маршрутизарорах, роутерах и других подобных устройствах. Посмотрите схематику и Вы поймёте что его можно задействовать как виртуальный Com порт - где имеются все выводы |  |  |  | 85.95 | + |  | 0
Klipsa_cab | Зажим (прищепка) для внутресхемного подключения (программирования) к микросхемам в корпусе SOIC-8 + кабель подключения |  |  |  | 89.95 | + |  | 0
150_sop8-dip8 | Зажим - адаптер SOP8-DIP8 150mil (используется вместе с программаторами - CH341A и другими ) |  |  |  | 42.45 | + |  | 0
200_sop8-dip8 | Зажим - адаптер SOP8-DIP8 200mil (используется вместе с программаторами - CH341A и другими ) |  |  |  | 55.85 | + |  | 0
TQFP32-dip | Комплект Зажимов - адаптер TQFP32 QFP32/ LQFP32 - DIP28 или DIP32 - комплект состоит из 3х плат - 1) собственно сам адаптер 2) плата переходник на DIP28 3) плата переходник на DIP32 (используется с множеством программаторов и другими устройствами) |  |  |  | 399 | + |  | 0
USBASP_Con | Переходник универсальный 10 на 6 pin для программирования микроконтроллеров по SPI - часто используется с программаторами AVRISP/USBasp/STK500/МК-2 и другими. 10-пин – для подключения к программатору. Контакты: MISO, VTG, SCK, MOSI, RST, GND; 6-пин – для подключения к ICSP интерфейсу микроконтроллера. Контакты: MOSI, VTG, GND, GND, RST, GND, SCK, GND, MISO, GND. |  |  |  | 16.65 | + |  | 0
AVR_ZIF | Переходник (конструктор) универсальный для программирования микроконтроллеров AVR (ATMEGA) от компании Microchip Technology Inc. Подходит как для программирования, так и дял отладки. Поддержка - DIP корпусов дип 8P 14P 18P 20P 28 40P, На плате установлена панель с нулевым усилием + USB разъем для питания + Светодиоды индикации + Кварц + Клавиша Reset + все выводы разведены на пины (можно подключить любую периферию и программаторы). Смотрите детали в боковой ссылке прайса. |  |  |  | 91.95 | + |  | 0
PIC_ZIF | Переходник универсальный для программирования микроконтроллеров PIC семейства от компании Microchip Technology Inc. Поддержка - DIP корпусов дип 8P 14P 18P 20P 28 40P, На плате установлена панель с нулевым усилием для удобного применения адаптера. (PIC16/18xx 40Pin серии устройств (за исключением 16F59), PIC16/18xx 28PIN серии устройств (за исключением 16f57), PIC16/18xx 18pin серии устройств, 8PIN/14PIN/20PIN семейство устройств (за исключением 10FXX) |  |  |  | 75.95 | + |  | 0
Ардуино…
A_Leonardo | Arduino Leonardo - контроллер на базе ATmega32u4, Цифровые Входы/Выходы: 20 (7 ШИМ) Аналоговые каналы: 12 Флеш-память: 32 Кб ОЗУ: 2 Кб EEPROM: 1 Кб Тактовая частота: 16 МГц Плата общается через USB не по аппаратному, а по виртуальному serial-порту. Благодаря этому аппаратный порт остается свободным, и его можно использовать одновременно с коммуникацией с компьютером. Виртуальный serial-порт доступен через класс Serial, а аппаратный — через класс Serial1. С точки зрения компьютера Arduino Leonardo является HID устройством (вроде клавиатуры или мыши) |  |  |  | 254.95 | + |  | 0
Case_Uno | Корпус акриловый для Arduino UNO (Arduino Leonardo) размер 80х65х18 |  |  |  | 46.95 | + |  | 0
A_NANO_3 | Arduino Nano V3.0 построена на микроконтроллере ATMega328. Данная плата используется в решениях требующих минимальных размеров (33.3мм * 18.0мм )и низкого потребления энергии. (Рабочее напряжение 5 В, Входное напряжение (рекомендуемое) 5-12 В, Цифровые Входы/Выходы 14 (6 из которых могут использоваться как выходы ШИМ), Аналоговые входы 6, Постоянный ток через вход/выход 40 мА, Флеш-память 32 Кб, Тактовая частота 16 МГц) |  |  |  | 149.95 | W |  | 0
A_NANO_16 | Arduino Nano V3.0 построена на микроконтроллере ATMega168. Данная плата используется в решениях требующих минимальных размеров (33.3мм * 18.0мм )и низкого потребления энергии. (Рабочее напряжение 5 В, Входное напряжение (рекомендуемое) 5-12 В, Цифровые Входы/Выходы 14 (6 из которых могут использоваться как выходы ШИМ), Аналоговые входы 6, Постоянный ток через вход/выход 40 мА, Флеш-память 16 Кб, Тактовая частота 16 МГц) |  |  |  | 135.95 | + |  | 0
Promini_Spec | Arduino Pro Mini - Multipin - реализация Arduino Promini с удобным подключением (виводы + питание) , удобный разъем питания + крепёжные отверстия построена на микроконтроллере ATMega328 3,3V. Размер (40мм х40мм ) низкого потребления энергии. Питание 5-12В (встроенный стабиллизатор) , Цифровые Входы/Выходы 14 (6 из которых могут использоваться как выходы ШИМ), Аналоговые входы 6, Постоянный ток через вход/выход 40 мА, Флеш-память 32 Кб из которых 0.5 Кб используются для загрузчика ОЗУ 2 Кб, Энергонезависимая память 1 Кб ) |  |  |  | 139.5 | + |  | 0
Digispark_1 | DIGISPARK - ATtiny85 Arduino ATtiny85-20SU; флеш-память микроконтроллера: 8 КБ (2 КБ используются для загрузчика); поддерживаемые интерфейсы: I2C, SPI, USB; поддерживаемое программное обеспечение: Arduino IDE, Windows, Linux; прошивка по интерфейсу: USB; питание: USB, внешнее 5 В, внешнее 7 – 35 В; стабилизатор напряжения: 5 В,500 мА; размеры: 27 х 19 х 2 мм; вес: 3 г. Идеальное решение для относительно простых проектов, способствует их значительному удешевлению и уменьшению в размере. (совместимая плата USB предназначена для программирования, контроля, управления в различных проектах, в которых требуется использование микроконтроллеров или может подключаться к программному обеспечению ) |  |  |  | 74.22 | W |  | 0
Digispark_MIcroUSB | DIGISPARK - ATtiny85 Arduino Micro-USB ATtiny85-20SU; флеш-память микроконтроллера: 8 КБ (2 КБ используются для загрузчика); поддерживаемые интерфейсы: I2C, SPI, USB; поддерживаемое программное обеспечение: Arduino IDE, Windows, Linux; прошивка по интерфейсу: USB; питание: USB, внешнее 5 В, внешнее 7 – 35 В; стабилизатор напряжения: 5 В,500 мА; размеры: 27 х 19 х 2 мм; вес: 3 г. Идеальное решение для относительно простых проектов, способствует их значительному удешевлению и уменьшению в размере. (совместимая плата USB предназначена для программирования, контроля, управления в различных проектах, в которых требуется использование микроконтроллеров или может подключаться к программному обеспечению ) |  |  |  | 76.5 | + |  | 0
m8_boot512 | ATMEGA8 - Микропроцессор от компании Atmel в dip 28 корпусе c уже прошитым Arduino совместимым бутлоадером - 512 байт (бутлоадер полностью поддерживается Arduino, и его же можно использовать совместно с проектами на других платформах (например AVR_Studio), занимает всего 512 байт в памяти, работает с битрейтом -115200) (Для сборки схемы необходим кварцевый резонатор частотой 16,000 МГц – имеется у нас в продаже) |  |  |  | 67 | + |  | 0
m8_boot1024 | ATMEGA8 - Микропроцессор от компании Atmel в dip 28 корпусе c уже прошитым Arduino совместимым бутлоадером - 900 байт -для его работы даже не потребуется кварц – (контроллер использует внутренний генератор 8Мгц, бутлоадер полностью поддерживается Arduino, и его же можно использовать совместно с проектами на других платформах (например AVR_Studio), занимает всего 900 байт в памяти, работает с битрейтом -38400) |  |  |  | 67 | + |  | 0
m328p_boot | ATMEGA328P - Микропроцессор от компании Atmel в dip 28 корпусе c уже прошитым Arduino совместимым бутлоадером – точно такой же как в Arduino UNO (бутлоадер полностью поддерживается Arduino, и его же можно использовать совместно с проектами на других платформах (например AVR_Studio)) (Для сборки схемы необходим кварцевый резонатор частотой 16,000 МГц – имеется у нас в продаже) |  |  |  | 105 | + |  | 0
m328p_OPtib | ATMEGA328P - Микропроцессор от компании Atmel в dip 28 корпусе c уже прошитым Arduino совместимым бутлоадером – OPTIBOOT (бутлоадер полностью поддерживается Arduino, и его же можно использовать совместно с проектами на других платформах (например AVR_Studio)) (Для сборки схемы необходим кварцевый резонатор частотой 16,000 МГц – имеется у нас в продаже) |  |  |  | 105 | + |  | 0
ESP8266, ESP32
NodeMcu V3 | WeMos NodeMcu V3 - ESP8266-12E . 11 цифровых входов/выходов (все выводы поддерживают interrupt/pwm/I2C/one-wire (за исключением D0)), 1 аналоговый вход (максимальное входное напряжение 3.3 В), USB разъем, разъем питания, кнопка сброса. Частота микроконтроллера: 80/160 МГц Рабочее напряжение модуля 9 - 24 В Флеш память: 4 Мб Программируется через Serial или OTA (беспроводная загрузка программного кода по Wi-Fi). Плата содержит всё необходимое для поддержки микроконтроллера, для начала работы просто подключите её к компьютеру через USB. Программирование производиться в стандартной среде разработки Arduino IDE. |  |  |  | 86.95 | W |  | 0
WEMOS D1 mini | WeMos D1 mini - ESP8266-12F . 11 цифровых входов/выходов (все выводы поддерживают interrupt/pwm/I2C/one-wire (за исключением D0)), 1 аналоговый вход (максимальное входное напряжение 3.3 В), USB разъем, разъем питания, кнопка сброса. Частота микроконтроллера: 80/160 МГц Рабочее напряжение модуля 9 - 24 В Флеш память: 4 Мб Программируется через Serial или OTA (беспроводная загрузка программного кода по Wi-Fi). Плата содержит всё необходимое для поддержки микроконтроллера, для начала работы просто подключите её к компьютеру через USB. Программирование производиться в стандартной среде разработки Arduino IDE. |  |  |  | 87.95 | W |  | 0
ESP12-F | ESP8266 ESP12-F - модуль для подключения различных устройств к сети через Wi-Fi. Поддерживает сети: 802.11 b/g/n (как мост UART-WiFi, при этом он управляется AT-командами или как самостоятельное устройство.) Имеет 6 управляемых портов (с ним можно работать на прямую без дополнительной обвязки) ( Полностью законченный модуль. Имеет уже готовые библиотеки для работы. Часто используется в составе проектов Arduino, AVR, PIC, ARM и др. ) |  |  |  | 64.99 | + |  | 0
ESP32-Wroom | ESP-32 WROOM-32 Dual Core 2.4GHz WIFI + Bluetooth |  |  |  | 90.99 | W |  | 0
ESP32 NodeMcu | ESP32 LuaNode32 отладочная плата на базе ESP32 Dual Core 2.4GHz WIFI + Bluetooth + CP2102 Micro USB |  |  |  | 149.95 | W |  | 0
ESP32_Ad | Плата-адаптер для ESP32 - Используется для модулей ESP32. Адаптер позволяет работать с Wi-Fi модулями на макетной плате. В комплект входят 2 кнопки и 2 двухрядные гребёнки + сама плата с двухсторонней шелкографией |  |  |  | 15.95 | + |  | 0
ESP_Adapter | Плата-адаптер для ESP8266 версий ESP-07, ESP-08, ESP-12 - Для удобства использования микромодулей семейства ESP8266. Адаптер позволяет работать с Wi-Fi модулями на макетной плате. |  |  |  | 8.59 | + |  | 0
STM
STM8S103F3p6 | STM8S103F3P6 - Отладочная Плата (GPIOs -16, 16 MHz STM8S 8-bit MCU, 8Kbytes Flash,128 bytes data EEPROM, 10-bit ADC, 3 timers, UART, SPI, IІC) Питать можно либо через микро-USB порт либо через контактные площадки (в этом случае питающее напряжение может быть в пределах 4,5 ... 15 В) Контакт, обозначенный как 5V, используется как входной Присутствует кнопка перезагрузки Поддерживает SWIM тип дебаггера Светодиод - индикатор питания (сюда можно подключить ST-LINK который имеется у нас в продаже) |  |  |  | 65 | + |  | 0
STM8S105K4 | STM8S105K4T6 - Отладочная Плата (GPIOs -25, 16 MHz STM8S 8-bit MCU, 16Kbytes Flash, integrated EEPROM 1K ,10-bit ADC, timers, UART, SPI, IІC) |  |  |  | 130 | + |  | 0
CH32F103 | Maple mini - Отладочная плата на базе 48-контактного CH32F103C8T6 (аналог - STM32F103C8T6) процессора c тактовой частотой 72MHz - Программируется даже из Arduino IDE !!! |  |  |  | 174.99 | + |  | 0
ST_F407VET6_B | STM32F407VET6 Отладочная плата Ядро: ARM 32 Cortex-M4; 168 мГц; 512К Flash / 192К ОЗУ / Интерфейсы: 3 x SPI,3 x USART, 2 x UART, 2 x I2S, 3 x I2C; 1 x FSMC,1 x SDIO,2 x CAN; 1 x USB 2.0; FS/HS Controler(DMA); 1 x USB HS ULPI; 1 x 10/100 Ethernet MAC; 1 x 8-12 битный параллельный интерфейс подключения видеокамеры; / Разъем SD card; / Батарея RTC R1220 / Разъем для NRF2401 / Внешняя FLASH: W25Q16 16M-bit; Отладка: JTAG, SWD \ Встроенный DC-DC: 3.3В; \ кнопки: 3 шт + кнопка сброса; \ светодиоды: 2; Разъем для подключения TFT LCD дисплея; Размеры: 72 x 85 мм; |  |  |  | 509.95 | + |  | 0
ST-Link_V2 | Программатор отладчик STM8 / STM32 - ST-LINK V2 (В комплект входит сам отладчик выполнен в качественном алюминиевом корпусе, и кабеля подключения к отладочной плате) |  |  |  | 139 | + |  | 0
Другие отладочные плати
Orange_Pi_PC | Orange Pi PC. CPU H3 Quad-core Cortex-A7 H.265/HEVC 4K / GPU ·Mali400MP2 GPU @600MHz ·Supports OpenGL ES 2.0 / Memory SDRAM1GB DDR3 / card slot / 10/100M Ethernet RJ45 / MIC / HDMI output / 3.5 mm Audio Jack / 3xUSB 2.0 / 40 Pins GPIO / UART / Power led & Status led / Key IR input... Поддержка OS Android Ubuntu, Debian,.. Размер 85 mm x 55mm |  |  |  | 1037.5 | + |  | 0
MF_shidle | Отладочная плата multi-function shidle (Шилд для Arduino UNO, Leonardo) - 4 разрядный 7-сегментный инд. + 2 сдвигающих регистра - 74HC595D+ светодиоды + кнопки + перемычки + плавно регулируемый делитель напряжения+ пины для подключения различной переферии - (множество готовых примеров для использования см. ссылку) |  |  |  | 62.95 | W |  | 0
Модули (Arduino, AVR, PIC, ARM и др.)…
Модули Датчики
S1_light | Датчик интенсивности света на фоторезисторе (подходит для использования совместно с Arduino) Рабочее напряжение: 3.3-5 В, Регулируемая чувствительность сенсора, Цифровой выход. Размеры - 3.4cm * 1.6cm |  |  |  | 19.5 | + |  | 0
S1_lightA | Датчик интенсивности света на фоторезисторе (подходит для использования совместно с Arduino) Рабочее напряжение: 3.3-5 В, Регулируемая чувствительность сенсора, Выходным результатом является аналоговый сигнал 3.3-5 В, обратно пропорциональный интенсивности света, также есть цифровой выход. Размеры - 3.4cm * 1.6cm |  |  |  | 20.95 | + |  | 0
S2_light | Датчик интенсивности света на фотодиоде (подходит для использования совместно с Arduino) Рабочее напряжение: 3.3-5 В, Регулируемая чувствительность сенсора, Выходным результатом является аналоговый сигнал 3.3-5 В, обратно пропорциональный интенсивности света, также есть цифровой выход. Размеры - 3.2cm * 1.4cm |  |  |  | 19.4 | + |  | 0
TEMT6000 | TEMT6000 высокоточный профессиональный датчик освещенности - на базе биполярного фототранзистора TEMT6000 Этот датчик вполне способен отличить ясную погоду от дождливо-пасмурной (не просто облачной), а ранее утро от полудня. Длина волны измеряемого излучения: от 360 до 970 нм Рабочее напряжение: 5В |  |  |  | 49.75 | + |  | 0
CJMCU-9930 | CJMCU-9930 датчика жестов (растояния и освещённочти) оптический - Высокая чувствительность, работает через затемненное стеклом. Полностью откалибровано для обнаружения на расстоянии до 100 мм. Интегрированный ИК-Подсветкой и синхронный светодиодный драйвер. Возможность программирования времени ожидания вехней и нижней границы в пределах от 2.7 мс до 8 сек. |  |  |  | 59.27 | + |  | 0
GY-302 | Датчик Освещённости BH1750 ¦ GY-302 на чипе- BH1750FVI / Интерфейс: I2C / Спектральная характеристика: близка к глазу человека / Малое влияние инфракрасного излучения / Диапазон измерения 1...65535 Lux / Разрешение измерения 1 Лк / Напряжение питания: 3...5 В./ Малый потребляемый ток и функция спящего режима / Фильтрация световых шумов: 50/60 Гц / возможность выбора I2C адреса / Не требует калибровки / Ток потребления: 120 мкА в спящем режиме: 0,01 мкА / Измеряемая длина волны: 560 нм / Точность в режиме высокого разрешения: 1 Лк / Точность в режиме низкого разрешения: 4 Лк / Период измерения в режиме высокого разрешения: 120 мс / Период измерения в режиме низкого разрешения: 16 мс / АЦП: 16 бит / Размер: 19 * 14 мм |  |  |  | 39.85 | + |  | 0
Reflekt_m2 | Датчик отражения TCRT5000- Этот прибор излучает инфракрасный сигнал и затем ловит отражение этого сигнала от поверхности. Рабочая дистанция 1-25мм. Питание 3,3В-5В ( Часто используется в составе проектов Arduino, AVR, PIC, ARM и др. Имеет уже готовые библиотеки для работы.) (В зависимости от типа и цвета поверхности меняется интенсивность отраженного сигнала. По этой интенсивности можно судить об оттенках цвета поверхности, также может использоваться подобно датчику Холла, для определения скорости вращения.) |  |  |  | 15.72 | + |  | 0
Fire_sensor | Датчик пламени (инфракрасный датчик огня 760 ~ 1100 nm ) - Этот прибор сигнализирует об пламени на растояние - 80см. Питание 3,3В-5В Регулировка чувствительности. ( Часто используется в составе проектов Arduino, AVR, PIC, ARM и др. Имеет уже готовые библиотеки для работы.) (В зависимости от типа и цвета поверхности меняется интенсивность отраженного сигнала. По этой интенсивности можно судить об оттенках цвета поверхности, также может использоваться подобно датчику Холла, для определения скорости вращения.) |  |  |  | 16.85 | + |  | 0
S1_sonar | Ультразвуковой датчик расстояния HC-SR04 ( Полностью законченный модуль. Имеет уже готовые библиотеки для работы. Часто используется в составе проектов Arduino, AVR, PIC, ARM и др. ) Напряжение питания: 5V DC Ток покоя: <2mA Эффективный угол: <15° Диапазон измерения расстояния: 2–400 cm Разрешение: 0.3 cm Принцип работы модуля заключается в том, что ультразвуковой датчик излучает короткий ультразвуковой импульс, который отражается от объекта и принимается сенсором. Расстояние рассчитывается микропроцессором исходя из времени до получения эха и скорости звука в воздухе. |  |  |  | 27.89 | + |  | 0
S1_sound | Акустический датчик LM393. Сенсор позволяет замерять общий уровень окружающего шума. Интерфейс: аналоговый Питание: 4-6V, размеры 32mm*17mm*8mm. Регулируемая чувствительность микрофона. (Полностью законченный модуль. Имеет уже готовые библиотеки для работы. Часто используется в составе проектов Arduino, AVR, PIC, ARM и др. ) |  |  |  | 17.45 | + |  | 0
S1_vibro | Датчик вибрациии ( Полностью законченный модуль. Имеет уже готовые библиотеки для работы. Часто используется в составе проектов Arduino, AVR, PIC, ARM и др. ) |  |  |  | 17.72 | + |  | 0
Hall_A3144 | Датчик Холла A3144. Модуль оснащён аналоговым выходом, и цифровым выходом (управляется компаратор LM393) - выходы работают независимо друг от друга. Индикация- 2 светодиода. Отверстие в плате -для удобства крепежа. Чуствительность: 1.8 мВ/Гаусс. Диапазон измерения: -1500...1500 ГауссНапряжение питания: VCC. 5V; Рабочая температура: -40~85º C размер 15х20) (используется для определения скорости вращения двигателя, положения и т.д. Часто используется в составе проектов Arduino, AVR, PIC, ARM и др. ) |  |  |  | 21.38 | + |  | 0
LM75A_m | Датчик температуры LM75A - I2C - 11 бит АЦП обеспечивает точность - 0,125 градуса / питание 2.8V-5.5V / диаппазон -55 ~ +125 / размер 19x13мм / ток в режиме ожидания- 1,0 мкА; При включении питания устройство может использоваться как автономный регулятор температуры - даже без микроконтроллера |  |  |  | 39.95 | + |  | 0
termo-s | Датчик температуры питание 3.3V-5V / размер 3.2x1.4cm ( Полностью законченный модуль. Имеет уже готовые библиотеки для работы. Часто используется в составе проектов Arduino, AVR, PIC, ARM и др. ) |  |  |  | 21.2 | + |  | 0
max6675 | Преобразователь сигнала термопары K-типа MAX6675 + ТЕРМОПАРА В КОМПЛЕКТЕ 12BIT АЦП , измеряемая температура0-600(800)С, SPI интерфейс. ( Полностью законченный модуль. Имеет уже готовые библиотеки для работы. Часто используется в составе проектов Arduino, AVR, PIC, ARM и др. ) |  |  |  | 104.95 | + |  | 0
S1_DHT11 | Датчик DHT11 - для измерения температуры и влажности воздуха. Передача данных осуществляется по одному проводу с использованием собственного протокола.( Полностью законченный модуль. Имеет уже готовые библиотеки для работы. Часто используется в составе проектов Arduino, AVR, PIC, ARM и др. ) Питание 3.5-5.5 В, Определение влажности 20-95%, Определение температуры 0-50 град, Размеры: 15.5 x 12 x 5.5мм |  |  |  | 23.97 | + |  | 0
S1_DHT22 | Модуль Датчик DHT22 - для измерения температуры и влажности воздуха с повышенной точностью. Питание 3.5-5.5 В, Определение влажности 0-100%, Погрешность показаний влажности: ±2%, Определение температуры-40- +80град, Погрешность показаний температуры: ±0.5 °С Передача данных по I2C шине. ( Полностью законченный модуль. Имеет уже готовые библиотеки для работы. Часто используется в составе проектов Arduino, AVR, PIC, ARM и др. ) |  |  |  | 105.95 | W |  | 0
AM2320 | AM2320 - Датчик температуры и влажности Диапазон измерения: Температура: -40 ~ + 80 ± 0,5 / Влажность: 0 ~ 99,9% ± 3% RH / Разрешение: Температура: 0,1 Влажность: 0,1% RH / Питание DC: 3,1 ~ 5,5 В / Протокол I2C ( Полностью законченный модуль. Имеет уже готовые библиотеки для работы. Часто используется в составе проектов Arduino, AVR, PIC, ARM и др. ) |  |  |  | 61.99 | + |  | 0
HC-SR501 | HC-SR501 - инфракрасный датчик движения (PIR - сенсор) - может работать как самостоятельный модуль так и вместе с МК |  |  |  | 26.99 | W |  | 0
A312 | AM312 - инфракрасный датчик движения (PIR - сенсор) - отличается очень низким потреблением и малыми размерами. выходной сигнал High/Low (3.3 В) Время задержки 2с эффективный угол 120 °C напряжение питания 4.5...20В |  |  |  | 52.99 | W |  | 0
RCWL-0516 | Датчика движения RCWL-0516 микроволновый (Работает через любые припятствия пропускающие радиоволны, работает в обёме / нет зависимости от температуры объекта/ можно регулировать чувствительность ) Vпит. - 3.3-28В / Диапазон срабатывания до 8 м. Есть место для установки фоторезистора /Размер 36х17 |  |  |  | 19.95 | + |  | 0
TTP223_micro | Сенсорная кнопка TTP223 micro - на выходе получеем сигнал логического уровня - (нажатие есть, нет нажатия) + светодиодная индикация. Переключение режима работы (переключатель / кнопка) 14mm x 11mm (крепление позволяет использовать на передней панели устройства) |  |  |  | 5.95 | + |  | 0
TTP223 | Сенсорная кнопка TTP223 - на выходе получеем сигнал логического уровня - (нажатие есть, нет нажатия) Переключение режима работы (переключатель / кнопка) 23mm x 23mm (крепление позволяет использовать на передней панели устройства) |  |  |  | 13.99 | + |  | 0
TTP223_LED1 | Сенсорная кнопка TTP223 + реле (MOSFET 10A DC 5-12V) + двухцветная светодиодная индикация - переключение режимаработы (переключатель / кнопка). 20mm x 15mm. Удобное крепление - 2 отверстия в плате, идеальное решение для включателя светодиодных лент и др. устройств с питанием DC 5-12V. |  |  |  | 35.95 | + |  | 0
sen_key4 | 4 сенсорные кнопки TTP226 - на выходе получеем сигнал логического уровня - (нажатие есть, нет нажатия) 35mm x 28mm (крепление позволяет использовать на передней панели устройства) |  |  |  | 25.8 | + |  | 0
TTP226 | 4 сенсорные кнопки TTP226 + индикаци (каждой кнопки в отдельности) на выходе получеем сигнал логического уровня - (нажатие есть, нет нажатия) 35mm x 28mm (крепление позволяет использовать на передней панели устройства) |  |  |  | 34.7 | + |  | 0
S2_HMC5883 | GY271 Gy-273 Модуль HMC5883L - Трехосевой (X Y Z) осевой компас 3V-5V - I2C протокол (Если простым языком, используется не только для определения Север, Юг, Запад, Восток, а и для определения направления сдвига управляемого контроллером объекта. Для создания ручных манипуляторов, которые повторяют движения руки, рукоятки, джойстика. Для разного рода летательных аппаратов и прочих применений в ваших разработках на Ардуино. Может применяться в роботах, системах сигнализации, управление манипуляторами и пр. Подключается к Ардуино с использованием уже готовой библиотеки.) |  |  |  | 69.55 | + |  | 0
BMP280 | BMP280 - датчик абсолютного атмосферного давления. (замена bmp 180 / bmp085) Область применения: измерение давления для барометров, метеостанций и приборов, перемещающихся в атмосфере. Очень високая стабильность и точность характеристик. Низкое энергопотребление Напряжение питания 1,8В до 3,6В, интерфейс I2C, Очень низкий уровень шума - до 0.02hPa (17см), Диапазон давления: 300hPa- 1100hPa (+9000 м до-500м), Вес: 1,18г Размер: 21мм х 18мм |  |  |  | 29.35 | + |  | 0
GY-85 | GY-85 (9DOF) гироскоп акселерометр магнитометр - это модуль объединяющий в себе три датчика - трехосевой гироскоп на чипе ITG3205, трехосевой акселерометр на чипе ADXL345 и трехосевой магнитометр на HMC5883L. Напряжение питания: 3-5В / Тип показаний цифровой выход I2C / Размеры 22x17 мм Считается одним из самых качественных датчиков в своём роде. (Полностью законченный модуль. Имеет уже готовые библиотеки для работы. Часто используется в составе проектов Arduino, AVR, PIC, ARM и др. ) |  |  |  | 299.5 | + |  | 0
INA219 | Вольтметр и Амперметр, INA219 (CJMCU-219)- позволяет с высокой точностью (12bit) одновременно измерить напряжение от -26 В до 26В, и ток до 3,2А (+ваты). Обмен по I²C - с возможностью настройки адресса устройства, свой источник опорного напряжения (питание модуля не влияет на точность) (есть библиотеки для ARDUINO) |  |  |  | 77.95 | + |  | 0
X9C103S | Цифровой потенциометр X9C103S - Сопротивление 10К, плавно регулируется по 3 проводат , простое управление (смотрите по ссылке) ( Полностью законченный модуль. Имеет уже готовые библиотеки для работы. Часто используется в составе проектов Arduino, AVR, PIC, ARM и др. ) |  |  |  | 39 | + |  | 0
mos irf520 | Модуль на основе MOSFET транзистора IRF520 для комутирования нагрузки постоянного тока до 5А и напряжением до 24В Позволяет использовать ШИМ ( Управляющее напряжение: 3.3 или 5 В / Напряжение на выходе: 0-24 В Ток нагрузки: до 5 А) Размер платы: 3.3 х 2.5 см |  |  |  | 19.95 | + |  | 0
2MOSFET_M | Модуль на основе 2х MOSFET транзисторов AOD4184 для комутирования нагрузки постоянного тока до 15А (400ВТ) и напряжением до 36В. Позволяет использовать ШИМ 0-20КГц ( Управляющее напряжение: 3.3 до 20 В / Напряжение на выходе: 0-36 В Выходной ток нагрузки: 15А (может быть увеличен до 30А при установке дополнительного охлаждения) ) Размер платы: 34х17х17 |  |  |  | 29.95 | + |  | 0
Модули питания
D11_LM2596 | LM2596 - Регулируемый понижающий преобразователь напряжения- импульсный стабилизатор напряжения 1.23-30V - Напряжение ВХОДА 4.0-35V, Напряжение ВЫХОДНОЕ 1.23-30В (регулируемое многооборотным резистором) Номинальный выходной ток- 2А (дополнительного радиатора не требуется), максимальный до 3A (с дополнительным радиатором). / Защита от короткого замыкания. Размеры: 42 х 20 х 10 мм. |  |  |  | 22.95 | + |  | 0
LM317_M | LM317 - Регулируемый понижающий преобразователь напряжения- линейный стабилизатор напряжения - Напряжение ВХОДА 4-40V, Напряжение ВЫХОДНОЕ 1.2-37В (регулируемое многооборотным резистором) Номинальный выходной ток- 1,5А (радиатор уже есть на плате), максимальный до 2,2A. Защита от короткого замыкания. Размеры: 36 х 17 мм. |  |  |  | 21.95 | + |  | 0
M_XL4015 | XL4015 Регулируемый понижающий преобразователь - с регулировкой тока и напряжения - входное U=8V-36V выходное U=1.25V-32V / ток - 5А / КПД - 95% / размер 52x26x14мм (можно использовать как Лед драйвер, блок питания, зарядное устройство ..) |  |  |  | 51.55 | + |  | 0
xl4015e1 | Готовый Блок питания xl4015e1 с регулировкой и индикацеей напряжения и тока и Ваттметр, 75ВТ + USB* кроме этого умеет контролировать ток нагрузки. Индикация входного и выходного напряжения. Много диодов индикации, Режим Калибровки! Защита: от короткого замыкания, от перегрева, от перегрузки (Входное напряжение: 5-36В / Выходное напряжение: регулируемое от 1,25 до 32 вольт / Выходной ток: регулируемый от 0 до 5A max / Размеры модуля: 68,2 x 38,8 x 15мм ) |  |  |  | 149.95 | + |  | 0
Lm2596_cv | Регулируемый понижающий преобразователь напряжения + регулируемый ток - стабилизатор LM2596 1.23-30V - (Размеры: 46 х 23 х 10 мм. Входное напряжение :7-35V. Выходное напряжение :1.23-30В (регулируемое). Выходной ток: Номинальный ток 2A (дополнительного радиатора не требуется), максимальный до 3A - регулируемый. Защита от короткого замыкания. Индикация. |  |  |  | 44.95 | + |  | 0
XL4005 | Регулятор напряжения понижающий - стабилизатор XL4005 0.8-24V - (Размеры: 4,3 х 2,1 х 1,4 см. Входное напряжение : 5.0-32V. Выходное напряжение :0.8-24В (регулируемое). Выходной ток: Номинальный ток 3,5A (дополнительного радиатора не требуется), максимальный до 5A (с дополнительным радиатором). Защита от короткого замыкания. |  |  |  | 37.97 | + |  | 0
DC/CC_9A | Регулятор напряжения и тока понижающий 300W / 9A (XL4016) - (Размеры: 6,5 х 4,8 х 2,4 см. Входное напряжение : 5.0-32V. Выходное напряжение :1,2-35В (регулируемое). Выходной ток (регулируемый 0,2А-9А) - Номинальный ток 9A (дополнительного радиатора не требуется), Защита от короткого замыкания. (самое то для мощного блока питания - или как мощный LED драйвер) |  |  |  | 137.97 | + |  | 0
DC/CC_20A | Регулятор напряжения и тока понижающий 300W / 20A - (Размеры: 60 х 53 х 27 мм. Входное напряжение : 6-40V. Выходное напряжение :1,2-36В (регулируемое). Выходной ток (регулируемый 0,2А-20А) - КПД95% (оснащён масивным радиатором ), Защита от короткого замыкания. (самое то для мощного блока питания - или как мощный LED драйвер) |  |  |  | 238.95 | + |  | 0
booster_5V | Повышающий преобразователь с выходным напряжением 5V - на входных клемах напряжение DC(0.9 V - 5 V) на выходе стабильных 5V( 600 ma ), выход USB, КПД - 96%, размеры 34 x16.2mm |  |  |  | 13.97 | + |  | 0
Step_D_3A | Преобразователь понижающий с выходным напряжением 5V 3A (сдвоенный USB ) - на входных клемах напряжение DC(6V - 40V) на выходе стабильных 5V( 3A ), выход USB, КПД - 92%, размеры 59 x 21 x 17mm |  |  |  | 49.97 | + |  | 0
Step_D_6A | Преобразователь понижающий TPS40057 (DC-DC Step Down) входное напряжение - (24V- 6V) выход 5V, выходной ток - 5A 25W (высокий КПД, шим контроллер TPS40057, хорошая схемотехника) |  |  |  | 178 | + |  | 0
Step_up_6A | Регулятор напряжения повышающий 150W / 6A - (Размеры: 65х57х23 mm) Входное напряжение : 10-32V. Выходное напряжение :12-35В (регулируемое). Выходной ток 6A - (Именно то чтоб питать ноутбук от автомобильного аккумулятора) |  |  |  | 77.99 | + |  | 0
XL6009E | DC-DC преобразователь повышающий XL6009 (LM2577)- (Размеры: 4,2 х 2 х 1 см. Входное напряжение :3.0-35V. Выходное напряжение :6-45В (регулируемое). Выходной ток: 4A КПД 95%. Защита от короткого замыкания.) |  |  |  | 28.99 | + |  | 0
mt3608 | DC-DC преобразователь повышающий MT3608 - Размеры: 36 х17х18 мм. Входное напряжение : 2-24V. Выходное напряжение : до 28В (регулируемое). Выходной ток: 2A |  |  |  | 15.45 | + |  | 0
mt3608_USB | DC-DC преобразователь повышающий MT3608 + micro-USB - Размеры: 30 х17х14 мм. Входное напряжение : 2-24V. Выходное напряжение : до 28В (регулируемое). Выходной ток: 2A |  |  |  | 15.59 | W |  | 0
XM1584_mini | Преобразователь DC-DC на чипе XM1584 благодаря высокой частоте преобразования (1-1,5 МГц) позволяет получить большой ток в нагрузке (до 3А) при малых размерах (22mm*17mm*4mm). Переменный резистор позволяет настроить требуемое выходное напряжение. 0.8-20V (понижающий режим, вход должен быть больше, чем на выходе 2V) Высокий КПД 96% позволяет при минимальных размерах получить высокий выходной ток. 3A(MAX) |  |  |  | 19.85 | W |  | 0
LC476 | Преобразователь DC-DC XD-45 на чипе MP2307DN (MINI 360) (миниатюрный аналог LM2596) позволяет получить большой ток в нагрузке 2A (до 3А c охлаждением) при малых размерах (16mm*11mm*4mm). Входное напряжение: 4,75-23В; Выходное напряжение: 0,925-20В (регулируемое); КПД: до 95%; Частота преобразования: 340кГц; Минимальное падение напряжения: 1,3В Пульсации на выходе: 30мВ |  |  |  | 14.45 | + |  | 0
HW-357 | Модуль HW-357 V3.0 - состоит из 2-х блоков - 1- зарядки литиевых батарей на TP4056 USB micro + 2- повышающий преобразователь MT3608 - обеспечивает линейный заряд одного литиевого элемента 3,7 вольта. Выходное напряжение : до 28В (регулируемое). Выходной ток: 2A Размеры модуля: 33 x 23 x 5мм |  |  |  | 38.35 | + |  | 0
TP4056_m | Модуль зарядки литиевых батарей TP4056 USB micro- обеспечивает линейный заряд одного литиевого элемента 3,7 вольта. Регулируемый зарядный ток до 2000 мА. Светодиодная (цветная) индикация. Точность заряда: 1.5%. Входное напряжение: 4.5В-5.5В Напряжение полного заряда: 4.2В, Входной разъем: mini USB (+места для подпайки проводов), Рабочая температура: -10..+85, Размеры модуля: 25 x 19 x 10 мм |  |  |  | 6.89 | W |  | 0
TP4056 | Модуль зарядки литиевых батарей TP4056 USB mini- обеспечивает линейный заряд одного литиевого элемента 3,7 вольта. Регулируемый зарядный ток до 2000 мА. Светодиодная (цветная) индикация). Точность заряда: 1.5%. Входное напряжение: 4.5В-5.5В Напряжение полного заряда: 4.2В, Входной разъем: mini USB (+места для подпайки проводов), Рабочая температура: -10..+85, Размеры модуля: 25 x 19 x 10 мм |  |  |  | 6.89 | + |  | 0
TP4056_P | Модуль зарядки литиевых батарей с полным контролем разряда-заряда батареи - обеспечивает линейный заряд одного литиевого элемента 3,7 вольта. Регулируемый зарядный ток от 50 до 1000 мА. Светодиодная индикация. Точность заряда: 1.5%. Входное напряжение: 4.5В-5.5В Напряжение полного заряда: 4.2В, Входной разъем: mini USB (+места для подпайки проводов), Размеры модуля: 26 x 17 x 10 мм |  |  |  | 10.39 | + |  | 0
TP5000 | Модуль зарядки литиевых батарей с полным контролем разряда-заряда батареи - обеспечивает линейный заряд. Регулируемый зарядный ток до 2А Светодиодная индикация (RGB светодиод - входит в комплект). Возможность контроля температуры, высокий КПД (в сравнении с TP4056) |  |  |  | 37.95 | W |  | 0
TP5100 | Модуль зарядки литиевых батарей (Возможность заряда 1 или 2х ак.) с полным контролем разряда-заряда батареи - обеспечивает линейный заряд. Регулируемый зарядный ток до 2А Светодиодная индикация (2хцветный светодиод). Возможность контроля температуры, высокий КПД (в сравнении с TP4056) (единственная в своём роде зарядка для ак от фото и видео техники) |  |  |  | 52.35 | + |  | 0
XH-M603 | Контроллер заряда и разряда аккумулятора XH-M603 с индикатором напряжения - Следит за зарядкой и разрядкой ак. + защита (граничные напряжения можно задать) Напряжение 10-30В, Ток - до 20A размер 82*58*18mm. Используется с любыми ак., продлит срок службы ак.на автомобиле или мотоцикле, а также в системах заряда от солнечных батарей - позволяет тренировать ак., и правильно поддержывать их всегда в заряженом состоянии, балансир батарей |  |  |  | 152.5 | + |  | 0
XH-M609 | Контроллер заряда и разряда аккумулятора XH-M609 с индикатором - Следит за зарядкой и разрядкой ак. + защита (граничные напряжения можно задать) Напряжение 7-36В, Ток - до 20A размер 57*42*17mm. Используется с любыми ак., продлит срок службы ак.на автомобиле или мотоцикле, а также в системах заряда от солнечных батарей - позволяет тренировать ак., и правильно поддержывать их всегда в заряженом состоянии, балансир батарей |  |  |  | 158.5 | + |  | 0
BMS_S1 | BMS контроллер заряда-разряда 1-го литий-ионного аккумулятора U=4,2В - ток 3A (защита от переразряда+ перерозряда,защита от кз, защита по току) максимальный ток заряда 2А / размер: L40 * W4 * T3mm |  |  |  | 7.97 | + |  | 0
BMS_S2 | BMS контроллер заряда-разряда 2-х литий-ионных аккумуляторов U=7,4-8,4В - ток 3A (защита от переразряда + перерозряда,защита от кз, защита по току) максимальный ток заряда 3А / размер: L36 * W6 * T3mm |  |  |  | 13.93 | + |  | 0
BMS_3_20 | BMS контроллер независимого заряда разряда 3-рёх 12,6В литий-ионных аккумулятора ток 20А - до 60А в пике. Размер: 59*20*3 ММ (эта версия полностью контролирует каждый ак. по отдельности - идеальное решение для шуруповёртов и др.) |  |  |  | 45.85 | + |  | 0
BMS_4_30 | BMS контроллер независимого заряда разряда 4-рёх - 16,8В литий-ионных аккумулятора ток разряда до 30А /- заряда до 20А полностью контролирует каждый ак. отдельно- идеальное решение для шуруповёртов и др . размер: 60*45*4ММ |  |  |  | 54.74 | + |  | 0
BMS_4_40 | BMS контроллер независимого заряда разряда 4-рёх - 16,8В литий-ионных аккумулятора ток разряда до 40А / ток заряда до 20А размер: 60*45*4 ММ (эта версия полностью контролирует каждый ак. По отдельности - идеальное решение для шуруповёртов и др.) |  |  |  | 76.95 | W |  | 0
BMS_5_25 | BMS контроллер независимого заряда разряда 5-ти - 21В литий-ионных аккумулятора ток разряда до 25А / ток заряда до 10А размер: 54*17*5 ММ (эта версия полностью контролирует каждый ак. По отдельности - идеальное решение для шуруповёртов и др.) |  |  |  | 79.97 | + |  | 0
PWB_LcD1 | Плата контроллер для павербанка - 2 USB канала с током 2,1А , Дисплей для индикации режимов работы и состояния акуммуляторов, встроенный светодиод (фонарик) + micro USB гнездо для зарядки акум., интелектуальное кнопочное управление - Полная защита Акум., защита от кз. + Спящий режим - Размер: 55x26х15 ммподробности см. По боковой сылке |  |  |  | 75.75 | + |  | 0
PWB_LeD2 | Плата контроллер для павербанка - 1-USB канала с током 1А , 4 светодиода для индикации уровня заряда акуммуляторов, + micro USB гнездо для зарядки акум., интелектуальное кнопочное управление - подробности см. По боковой сылке |  |  |  | 39.95 | + |  | 0
Charg_ind_1 | Индикатор степени заряда батареи 9-12,6В - (например - 3 18650 акуммулятора) - 4 светодиода показывают - 100% - > 12,5В /75% - 12,5-11,5В / 50% 11,5-10,8В / 25% - 10,8-10В степень заряда. Собран на плате 31х12х10мм - есть 2 крепёжных отверстия + кнопка для запуска теста. Легко крепится на приборную панель. В режиме ожидания не потребляет тока. |  |  |  | 38.75 | + |  | 0
KIW-3312S_M | Готовый модуль на базе KIW-3312S (IR3802A) - 2 независимо регулируэмых канала - Входное напряжение 2.5V to 21V, выходное напр. 0.6V to 12V (регулируется подстроечным R), Выходной ток 6А на канал, Частота преобразования 300kHz, Размер 53X45X15 (Отличный КПД, минимальный нагрев при больших выходных токах) - электролиты в модуле - SANYO! |  |  |  | 125 | + |  | 0
AMS1117-3 | Модуль - Стабиллизатора питания 3,3В + светодиодная индикация питания+ по 2 конденсатора на входе и виходе - AMS1117-3,3 |  |  |  | 6.75 | + |  | 0 | http://www.advanced-monolithic.com/pdf/ds1117.pdf
AMS1117-5 | Модуль - Стабиллизатора питания 5В + светодиодная индикация питания+ по 2 конденсатора на входе и виходе - AMS1117-5 |  |  |  | 6.75 | + |  | 0 | http://www.advanced-monolithic.com/pdf/ds1117.pdf
Блоки питания
PW_TSP-12 | Блок питания AC-DC100-240V -> 12V 250mA 3W HI-LINK Входное напряжение: AC 90~264В, 50/60Гц / Выходное напряжение: 12В / Выходной ток 250 мА (300max) Размер: 34 х 20 x15mm Высокая надёжность, легко монтируется на печатную плату или отдельно / Герметичен / Надёжен / Высокий КПД |  |  |  | 85.95 | + |  | 0
Verifon 204N | Блок питания высококачественный (Оригинальный бренд VeriFonon model Au-1121204n) 12В. Гарантированный рабочий ток - не менее 1А. (выдаёт больше) Высокая MTBF и длительный срок службы. EMI/FRI: FCC часть 15, класс B, Защита от перенапряжения, перегрузки, К.З., от превышения температуры. Выходной кабель оснащён феритом, длина 1,85М с конечным разъёмом DC-022 5.5-2.1-9мм. Индикатор питания. Входное напряжение 100-240В разъём IEC 320 (такой как у компьютерного блока питания- кабель не комплектуется) Размер 95х47х32мм В идеальном состоянии. Использовался с немецкой медицинской аппаратурой. |  |  |  | 129.75 | + |  | 0
Verifon Au-79on | Блок питания высококачественный (Оригинальный бренд VeriFonon model Au-79Aon) 12В. Гарантированный рабочий ток - 2A. (выдаёт больше) Высокая MTBF и длительный срок службы. EMI/FRI: FCC часть 15, класс B, Защита от перенапряжения, перегрузки, К.З., от превышения температуры. Выходной кабель оснащён феритом, длина 1,85М с конечным разъёмом DC-022 5.5-2.1-9мм. Индикатор питания. Входное напряжение 100-240В разъём IEC 320 (такой как у компьютерного блока питания- кабель не комплектуется) Размер 110х52х32мм В идеальном состоянии. Использовался с немецкой медицинской аппаратурой. |  |  |  | 149.75 | + |  | 0
Pow_2A_kit | Лабораторный блок питания 0,01mA-2A 0-28V на микроконтроллере - конструктор. Информация отображается на LCD дисплее, управлени двумя валкодерами. Широкие возможности, управление током и напряжением, термоконтроль и управление вентилятором, защита. Более подробно в боковой ссылке |  |  |  | 629.99 | W |  | 0
Pow_3A_kit | Лабораторный блок питания 0,2mA-3A 0-30V на операционных усилителях - конструктор. Управлени двумя резисторами (ток и напряжение). Защита от КЗ, Индикатор перегрузки. Широкие возможности, управление током и напряжением, термоконтроль и управление вентилятором, защита. Легко доработать под больший ток нагрузки. Более подробно в боковой ссылке |  |  |  | 164.95 | + |  | 0
Модули для преобразования сигналов, конверторы ..
Conv_B32 | Модуль B32 - Двунаправленный Преобразователь логических уровней 5В <--> 3,3В (4 канала) (для шин I2C , UART , SPI. Размер - 15ммх12мм |  |  |  | 11.19 | + |  | 0
TXS0108E | 8 канальный двунаправленный преобразователь уровней 3.3/5В - TXS0108E Напряжение питания низкого уровня: 1.2В - 3.3В (VCCA) Напряжение питания высокого уровня: 1.65В - 5.5В (VCCB) 21 х 15мм |  |  |  | 27.85 | W |  | 0
Conv RS232D | Модуль - преобразователь сигналов на мс. MAX3232 последовательного порта RS-232 в сигналы, пригодные для использования в цифровых схемах на базе ТТЛ или КМОП технологий. MAX232 работает приемопередатчиком и преобразует сигналы RX, TX, CTS и RTS. Размер - 30ммх30мм (Рабочее напр. 3.3V-5.5V) (позволяет соединять между собой устройства имеющие UART с уровнем сигналов RS-232 с одной стороны, и TTL - с другой, например можно подключить микроконтроллер к COM-порту компьютера) |  |  |  | 23.85 | W |  | 0
Conv RS232 | Модуль - преобразователь сигналов на мс. MAX3232 последовательного порта RS-232 в сигналы, пригодные для использования в цифровых схемах на базе ТТЛ или КМОП технологий. MAX232 работает приемопередатчиком и преобразует сигналы RX, TX, CTS и RTS. Размер - 16ммх10мм (позволяет соединять между собой устройства имеющие UART с уровнем сигналов RS-232 с одной стороны, и TTL - с другой, например можно подключить микроконтроллер к COM-порту компьютера) |  |  |  | 8.85 | + |  | 0
Usb_ttl_CPm | Переходник USB to TTL на мс.- Silicon Laboratories CP2102 c USB micro кроме RX и TX имеет выведены сигналы DTR - можно дёргать RESET (подходит для использования совместно с Arduino) - создаёт виртуальный компорт, работает как от 5V так и от 3,3V (работает под Windows XP, Windows Vista 32 & 64bit, Windows 7 32 & 64bit, Windows 8 32 & 64bit, Linux, MAC, WinCE) - Модуль одет в защитное силиконовое покрытие |  |  |  | 39.95 | + |  | 0
Usb_ttl_CH1 | Переходник USB to TTL на мс.- Ch340G (подходит для использования совместно с Arduino) - создаёт виртуальный компорт, работает как от 5V так и от 3,3V (работает под Windows XP, Windows Vista 32 & 64bit, Windows 7 32 & 64bit, Windows 8 32 & 64bit, Linux, MAC, WinCE) - Модуль одет в защитное силиконовое покрытие |  |  |  | 24.49 | W |  | 0
Модули передачи (приёма) данных
SI4432 | Однокристальный трансивер SI4432 - Работает на частоте 433.92M, имеет мощный выходной сигнал 20dBm при чувствительности -121dBm (устойчивая связи до 1км на открытой местности и 100-300м в помещении ) Скорость передачи до 0.123-256kbps ( Полностью законченный модуль. Имеет уже готовые библиотеки для работы. Часто используется в составе проектов Arduino, AVR, PIC, ARM и др. ) |  |  |  | 79.97 | + |  | 0
Si4463 | Si4463 (HC-12) Беспроводной UART удлинитель 433 МГц с выходной мощностью до 100мВт !!! И дальностью связи 1 КМ !!! (Позволяет прошивать Arduino "по воздуху" прямо из Arduino IDE, правда, придется нажимать reset в ручную) |  |  |  | 127 | + |  | 0
JDY-40 | JDY-40 ( BK2461 ) Микроконтроллер с встроеннім трансивером на 2,4ГГц - Управляется по UART интерфейсу AT командами. 8- GPIO выводов + выводы питания и управления. Встроенная Антенна. Два таких модуля могут работать без дополнительной обвязки с 8 каналами. |  |  |  | 55.45 | + |  | 0
NRF24L01_smd | Однокристальный трансивер NRF24L01 smd (подходит для использования совместно с Arduino) Скорость передачи до 2 Мбит/сек !!!, Работает в безлицензионном диапазоне 2400 МГц., Для общения с переферией имет 8-пиновый разъём с SPI интерфейсом |  |  |  | 23.49 | + |  | 0
SYN115 SYN480R | 2модуля Приёмник и передатчик - 433Мгц - приёмник SYN480R (rxb14) построен по супергетеродинной схеме - частота стабиллизирована кварцем. передатчик SYN115 стабилизированый кварцем повышеной мощности - 10мВт - работает как от 3,3 так и от 5В Входной и выходной сигнал: TTL. Есть всё библиотеки (смотри подробности по боковой ссылке) |  |  |  | 67.9 | + |  | 0
D8_RXTX433 | 2модуля Приёмник и передатчик - 433Мгц (подходит для использования совместно с Arduino) - Входной и выходной сигнал: TTL, передатчик стабилизированый кварцем |  |  |  | 24.5 | + |  | 0
Bluetooth_4 | Bluetooth модуль с интерфейсом I2C, SPI и UART + 3 таймера с PWM (HC-05/HC-06 ). Поддержка Bluetooth 4.0 Полностью законченный модуль. Имеет уже готовые библиотеки для работы. Часто используется в составе проектов Arduino, AVR, PIC, ARM и др. ) |  |  |  | 49.95 | W |  | 0
ENC28J60 | Модуль Ethernet ENC28J60 являющейся самостоятельным контроллером Ethernet, имеющим все функции, необходимые для поддержки большинства протоколов. (подходит для использования совместно с Arduino и другими МК, есть уже готовые библиотеки) • Встроенных изолирующий трансформатор HR911102A с разъемом RJ45 • Светодиод индикации питания • Единая линия питания: +3.3 В • Кварц 25МГц • Габариты: 51x19x17мм |  |  |  | 99.9 | + |  | 0
MAX485_USB | Конвертер USB <> RS485 MAX485 - передача и приём данных (организация сети устройств) по 2м проводам на большых растояниях (до 1200м) ( Полностью законченный модуль. Прост в программировании. Имеет малые габариты, но запаять его очень просто. Часто используется совместно с Arduino, AVR, PIC, ARM и др. ) |  |  |  | 30.97 | + |  | 0
MAX485 | Конвертер TTL в RS485 MAX485 - передача и приём данных (организация сети устройств) по 2м проводам (через UART) на большых растояниях (до 1200м) ( Полностью законченный модуль. Прост в программировании. Имеет малые габариты, но запаять его очень просто. Часто используется совместно с Arduino, AVR, PIC, ARM и др. ) |  |  |  | 14.99 | + |  | 0
RDA5807M | Модуль - радиоприёмник 50 -115 MHz на мс - RDA5807M RRD-102 V2. 0 (FM - стерео выход) ( Полностью законченный модуль. Прост в программировании. Имеет малые габариты, но запаять его очень просто. Часто используется совместно с Arduino, AVR, PIC, ARM и др. ) |  |  |  | 17.97 | W |  | 0
SI4703 | Модуль - радиоприёмник на мс - SI4703 (CJMCU-470) Кроме функций обычного радиоприёма в FM-диапазоне, микросхема поддерживает форматы данных RDS и RBDS, а также индикацию названия радиостанции и имя песни. (используется совместно с Arduino, AVR, PIC, ARM и др. есть библиотеки для работы с этим модулем) |  |  |  | 95.55 | + |  | 0
VS1053B | VS1053B MP3 модуль (кодер - декодер + cardreader) - часто используется в составе проектов - "Интернет радио" - Ka Radio и другие релизы (на плате правильный кварц - 12,288) |  |  |  | 274.75 | W |  | 0
TX_FM_1 | FM-передатчик- безпроводный микрофон 91-103мГц / 3-5В / 6-30mA / размер 19x32мм |  |  |  | 34.99 | + |  | 0
TX_FM | Передатчик 76-110Мгц FM - передача с встроенного микрофона или через линейный вход. Питание 3-5В, ток подребления 10-50мА, размеры 63х41мм |  |  |  | 92.75 | + |  | 0
Модули работающие со звуком
D9_PAM | Модуль Стерео усилителя PAM8403 3w + 3w, 4-8 om, U=2.5 -5V (Заявленная сигнал шум: 90дб 1.85 * 2.11cm) |  |  |  | 7.49 | W |  | 0
PAM8610 | Стерео аудио усилитель 2х15Вт D-класса PAM8610 с питанием 7-13,5В, Выходная мощность: 10Wx2(8Ω); 15Wx2(4Ω), 20HZ-15KHZ (±3Дб), КПД: до 90%;, габариты модуля: 28х22х2.5 мм; |  |  |  | 38.65 | W |  | 0
TPA3118_M | Усилитель TPA3118 1-канальный Выходная мощность: 60 Вт Рабочее напряжение: 8-24VD Сопротивление нагрузки: 4-8 Ом |  |  |  | 82.95 | + |  | 0
D9_PAM_R | Модуль Стерео усилителя c регулятором звука и включателем (резистор регулятора - качественный, с встроенным выключателем ) 3w + 3w, 4-8 om, U=2.5 -5V (Заявленная сигнал шум: 90дб 39 * 21 mm) |  |  |  | 25.95 | + |  | 0
TPA3110+B | Модуль Стерео усилителя c регулятором звука + Bluetooth 4,2 / 15W+15W / 4-8 om / Питание U=8 -26V Размер -60*44*15mm (Отличная схемотехника модуля) |  |  |  | 129.95 | + |  | 0
TPA3118 | TPA3118 - Усилитель 2X30W с приёмником Bluetooth Stereo - Питание 8-26В защита от переполюсовки, поддержка динамико - 4,6,8 ohm. Оснащён разъёмом виход на на ушники 3.5мм. ВЫСОКОЕ КАЧЕСТВО ЗВУЧАНИЯ - основное достоенство этого модуля! Низкое энергопотребление. Отличная схемотехника и качество исполнения. |  |  |  | 218.95 | + |  | 0
TDA7297_KIT | Усилитель (класса АВ) - TDA7297 - 30ВТ (2-канала по 15Вт), питание от 6В до 18В, Сопротивление нагрузки: не менее 8 Ом, Ток в режиме покоя: 50 мА, Размеры модуля 51мм*51мм*43мм (оригинальная микросхема от STMicroelectronics, качественная плата с обозначениями, набор для сборки- схемотехника как в даташите, очень просто собирается даже ребёнком) |  |  |  | 39.99 | + |  | 0
MAX9814 | Микрофон с качественным АРУ на мс - MAX9814 с программируемым коэффициентом атаки и восстановления /Автоматическая регулировка усиления, по выбору max от 40дБ, 50дБ или 60дБ / Питание: 2.7V-5.5V /Ток 3mA / Вывод: 2Vpp / Частотная х-ка: 20Гц-20кГц / / Режим выключения низкой мощности / -40 ° C ~ + 85 °C / 0.012г / |  |  |  | 115 | + |  | 0
BK8000L | Bluetooth стерео аудио модуль BK8000L - может как передавать так и принимать аудио, контроль заряда, усилитель, куча перефирии |  |  |  | 59.95 | W |  | 0
BK8000_PCB | Плата универсальная для - Bluetooth стерео аудио модулей BK8000L , BK32600 , BK8008 , BK3254 , BK8002 размер 22х29мм. |  |  |  | 24.5 | + |  | 0
XY-BT-Mini | Bluetooth 4.1 стерео аудио модуль - приемник аудио сигнала, Питание 3,7-5В, разъем: питания micro-USB, гнездо под стерео джек-3,5, SNR: 90dB, THD+N: -70dB, Crosstalk: -86dB, DNR: 91dB, Поддерживаемые профили: A2DP/AVCTP/AVDTP/AVRCP/HFP, Дальность приема: >15m, Размер: 30*30 мм |  |  |  | 45.95 | + |  | 0
mp3-12V | Модуль MP3/fm проигрователь - умеет декодировать mp3 с usb флеш, а также с micro sd карт, также имеет приёмник FM и линейный вход. Дисплей для отображения хода работы + пульт |  |  |  | 123.97 | + |  | 0
Другие модули
RFID_RW | Модуль для считывания и записи RFID меток. Он построен на базе микросхемы RC522, которая гарантирует качественную работу. Комплектация: RFID модуль, 2 метки в виде пластиковой карты и брелка (тип s50), прямой и изогнутый коннекторы (Напряжение питания: 3.3 В / Рабочий ток: 13-26 мА / Пиковый ток: 80 мА / Рабочая частота 13.56 МГц / Интерфейс: SPI / Скорость передачи данных до 10 Мбит/c / Поддерживаемые типы меток: Mifare1 s50, Mifare1 s70 , MIFARE Ultralight, Mifare Pro, MIFARE DESFire / Рабочая температура: от -20 до 80 °C / Размер модуля: 40 х 60 мм) |  |  |  | 49.27 | + |  | 0
RTC_DS1307 | Модуль DS1307 RTC часы реального времени, шина I2C, собраны на DS1307, +память 24C32, ( Полностью законченный модуль. Имеет уже готовые библиотеки для работы. Часто используется в составе проектов Arduino, AVR, PIC, ARM и др. ) |  |  |  | 27.39 | + |  | 0
RTC_DS3213 | Модуль DS3231 + AT24C32 RTC часы реального времени, шина I2C, собраны на DS3231, + память 24C32, ( Полностью законченный модуль. (встроенная термокорекция - точность отсчёта +- пару минут в год) Имеет несколько будильников и термометр. Есть уже готовые библиотеки для работы. Часто используется в составе проектов Arduino, AVR, PIC, ARM и др. ) |  |  |  | 84.95 | + |  | 0
RTC_DS3213PI | Модуль DS3231 RTC micro часы реального времени + питание, шина I2C, собраны на DS3231, ( Полностью законченный модуль. (встроенная термокорекция - точность отсчёта +- пару минут в год) Имеет несколько будильников и термометр. Есть уже готовые библиотеки для работы. Часто используется в составе проектов Arduino, AVR, PIC, ARM и др. ) |  |  |  | 98.95 | W |  | 0
sd_board_1 | Модуль чтения записи карт SD. ( Полностью законченный модуль. Имеет уже готовые библиотеки для работы. Часто используется в составе проектов Arduino, AVR, PIC, ARM и др. ) Легко устанавливается на модуль расширения Sensor Shield. Поддерживает 3.3/5 В питание |  |  |  | 22.95 | W |  | 0
sd_board_1 | Модуль чтения записи карт micro SD. На плате, помимо слота для карт смонтированы шинный формирователь-преобразователь LVC125A и стабилизатор питания, поэтому возможно питания как от 3.3 вольт так и от 5 вольт. Интерфейс подключения - SPI, 6 контактов: GND, VCC, MISO, MOSI, SCK, CS.( Полностью законченный модуль. Имеет уже готовые библиотеки для работы. Часто используется в составе проектов Arduino, AVR, PIC, ARM и др. ) Легко устанавливается на модуль расширения Sensor Shield. Поддерживает 3.3/5 В питание |  |  |  | 19.95 | W |  | 0
B2_LCD_i2c | Модуль для подключения LCD1602 HD 44780 по I2C интерфейсу- в сборе . Модуль собран на мс - PCF8574P (которая продаётся унас отдельно). Этот модуль так же можно использовать, как i2C расширитель портов - 8 дополнительных линий DIO по I2C ( Полностью законченный модуль. Имеет уже готовые библиотеки для работы. Часто используется в составе проектов Arduino, AVR, PIC, ARM и др. ) |  |  |  | 27.95 | + |  | 0
AT24C256 | AT24C256 Модуль дополнительной памяти 256Кб с I2C/TWI интерфейсом, Область адрес: 0x50-0x57 (вибираtтся джамперами), питание +5 В ( Полностью законченный модуль. Имеет уже готовые библиотеки для работы. Часто используется в составе проектов Arduino, AVR, PIC, ARM и др. ) |  |  |  | 35 | + |  | 0
MCP4725_m | MCP4725 - I2C ЦАП DAC модуль Разрешение 12 бит ¦ Интерфейс I2C (стандартный, быстрый и высокоскоростной поддерживается) ¦ Внутренняя EEPROM для хранения настроек (есть готовые библиотеки) |  |  |  | 34.95 | + |  | 0
HC4067_md | Модуль коммутатор на CD74HC4067, 16-канальный двунаправленный аналогово/цифровой коммутатор - позволяет удобно значительно расширить количество портов ввода/вывода любого микропроцессорного устройства. Наличие входа разрешения (EN) позволяет каскадировать модули. Высокое быстродействие Напряжение питания: от 2 до 6 В, коммутируемое напряжение: от 0 до напряжения питания |  |  |  | 19.4 | + |  | 0
PCA9685 | Шим (PWM) контроллер -16 каналов - с 12 битным шимом каждый (частота шима 24Гц - 1526Гц ) - управляется по I2C интерфейсу - использует всего 2 вывода МК (установка i2C адресса - позволяет включить множество таких контроллеров) Vпитания: 2,3 – 5,5 В / потребление 12 мА (при работе) (в спящем режиме: 1 мА) / Напряжение питания нагрузки: до 6 В / Ток питания одной нагрузки: 25 мА / Суммарное потребление всех нагрузок: 400 мА / Размер: 66 х 25 мм / Вес: 11 г |  |  |  | 66.85 | + |  | 0
Reg_2KW | Регулятор переменного тока - диммер AC 50-220 V 40A 2000 W Габариты 48 x 54 x 27mm качественная сборка - подходит для управления лампами накаливания, двигателями , тенами идр. Устройствами. |  |  |  | 57.95 | + |  | 0
RM_1000 | Модуль реле (одновибратор + циклическое реле) - питание 2-5В (2-24В). / Время задержки можно выставить 2-1000с - подробности работы и способы работы смотрите в боковой ссылке |  |  |  | 9.95 | + |  | 0
Ne555_m1 | Модуль Генератор прямоугольных импульсов на мс. NE-555 - выдаёт прямоугольные импульсы задаваемой частоты от 1Гц до 100КГц (можно подкоректи- ровать изменением R-C цепочки) 3,3В-15В Выходной ток: 200 мА Рабочая температура: 0 – 70°C Размеры: 29 х 12 х 10 мм. Вес: 3 г. |  |  |  | 18.15 | W |  | 0
Ne555_m2 | Модуль Генератор прямоугольных импульсов на мс. NE-555 - видаёт прямоугольные импульсы задаваемой скважности и частоты от 1Гц до 200КГц (4 поддиапазона частот) питание 3,3В-13В (15Вmax) |  |  |  | 21.95 | + |  | 0
GY-SI5351 | Модуль DDS синтезатора на SI5351 - от < 8 кГц до 160+ МГц, 3-независимых вихода, управляется по - I2C шине Выходы 3Vpp (подходит для использования с любым мк есть библиотеки для Arduino и др.) |  |  |  | 158.95 | W |  | 0
Устройства
FC0012 | USB DVB-T RTL2832U+FC0012. - Или USB SDR приёомник с диапазоном частот от 22 до 948,6 Мгц с полосой в 3,2МГц. ! Он может принимать и оцифровывать сигналы радиочастоты в диапазоне от 22 до 948,6 Мгц с полосой в 3,2МГц. ! + Работа всеми мыслимыми видами модуляции (помимо основных функций можно использовать как сканер, анализатор спектра, панорама для трансивера...) (сам лично собрал аппарат на его основе, могу поделится схематикой узлов) (Кварцевый генератор - 100МГЦ для постройки конвертера к этому приёмнику тоже тут продаётся ) |  |  |  | 348.95 | + |  | 0
RSP1_S | Реплика известного 12_битного! SDR приёмника - RSP1 не прерывный 0-1 ГГц диапазон, собран на мс. msi001 + msi2500, возможность одновременного подключения до 5 разных антенн, поддиапазоны 0-30МГц / 30-60МГц / 50-120МГц / 120-250МГц / 250-1000МГц. |  |  |  | 879.95 | + |  | 0
G600A_micr | Цифровой микроскоп G600A Увеличение 1-600х -3,6MP - 1080 P + 4,3" цветной дисплей растояние до объекта от 15мм до бесконечности, встроенный аккум. Возможность записи -фото и видео, автовключение по движению, автовыключение. Идеально подходит для радиолюбителя и иных задач. (детали - смотрите по боковых ссылках) |  |  |  | 1119.9 | + |  | 0
C_18650_2 | Универсальное зарядное устройство для аккумуляторов Li-Ion 18650 - Оснащенно 2 независимыми каналами заряда. Двухцветная индикация - режима заряда. Ток заряда 500мА |  |  |  | 119.75 | + |  | 0
Imax_b6 | Imax B6 универсальное зарядное устройство ( предназначен для быстрой зарядки / разрядки для всех видов аккумуляторов. Аккумуляторы, которыйе могут заряжаться от этого зарядного устройства, Lipo / Li-Ion / Жизнь / NiMh / никель-кадмиевых / Pb / свинцово-кислотных, подключение к компютеру, подсчёт ёмкости, термоконтроль ...) |  |  |  | 513.95 | W |  | 0
Imax_b3 | Универсальная зарядка-балансир IMax B3 Pro (IMaxRC) 1.5A 2S-3S - позволяет заряжать 2-х или 3-х баночные Li аккумуляторы через балансировочный разъём типа JST-XH. Отличное решение для зарядки шуруповёрта. Ток заряда до 800 миллиампер на елемент . Входное напряжение: 110-240В Максимальный ток заряда: 1,5А -(2S) / 1А-(3S) Индикатор зарядки: через три светодиодных двухцветных индикатора Простота и удобство в использовании. 95x55x35мм |  |  |  | 139.95 | + |  | 0
MCU-400W | MCU T13-400W-12-H Частотный преобразователь. 400ВТ |  |  |  | 1289 | + |  | 0
MCU-750W | MCU T13-750W-12-H Частотный преобразователь. 750ВТ |  |  |  | 1383 | + |  | 0
WM_220_16_1 | Ватметр (энергометр) для однофазной сети переменного напряжения 220В/50Гц. - Считает мощность [ВТ], отображает время, напряжение, ток, мощность. Умеет делать подсчёт стоимости електроэнергии. Имеет встроенную пам'ять. Нагрузка до - 16А/3680Вт. Качественый корпус.. Размеры:160*72*41 mm |  |  |  | 319.5 | + |  | 0
Freq_1 | Частотомер - цифровая шкала 0,1-1,000Ггц - 8-значная цифровая шкала, предназначенная для отображения рабочей частоты трансивера и другого подобного оборудования (можно задать ПЧ+/-), или использовать как частотомер. Питание DC 9V-15V, Размер 126х26х22. Имеет богатый функционал (смотрите боковые ссылки) |  |  |  | 377.55 | + |  | 0
NovaVNA_15 | Векторный анализатор цепей NanoVNA 50кГц-900Мгц Предназначен для измерения фильтров, антенн, волноводов; АЧХ, КСВ, фазы, задержки, диаграммы Смита, с возможностью как автономной работы так и в связке с ПК. Имеет встроенный АК. Цветной графический дисплей.(новая версия прошивки с индикатором батареи) |  |  |  | 1289 | W |  | 0
ISDS205A | USB осциллограф ISDS205A 2 канала 20 МГц (полный комплект - щупы+ кабеля) |  |  |  | 1999.95 | + |  | 0
GM328A | GM328A Тестер ESR метр - Русская прошивка /Генератор/Частотомер/вольтметр/ индуктивность/ конденсаторов/ резистор/ NPN PNP Mosfet/ диоды/ тиристоры ... Позволяет производить измерение : - сопротивления - с разрешением до 0,1; - индуктивности; - омическое сопротивление индуктивности; - емкости конденсатора - разрешение до 1пф (начиная с некой ёмкости показывает ESR и потери напряжения); - определяет параметры диодов, двойных диодов: * измерение падения напряжения на диоде * измерение паразитной емкости диода * распиновку; * характеристики светодиодов; - определяет параметры транзисторов: * тип (NPN, PNP, N-P channel MOSFET JFET) * измерение коэффициента передачи тока базы биполярного транзисторов * определение напряжения насыщения биполярного транзистора * измерение емкости затвора полевого транзистора * определение напряжения открытия полевого транзистора * отображает наличие защитного диода; * распиновку; - определяет распиновку тиристоров, симисторов; - измерение напряжения на элементах питания; Сопротивление: 0.5Ω – 50MΩ; Ёмкость: 25pF – 100000uF; Индуктивность: 0,01 мГн – 20 Гн;(Тип дисплея: 128х64, 2,6"), зеленая подсветка; |  |  |  | 384.9 | W |  | 0
npn-tester | Тестер ESR метр/ индуктивность/ конденсаторов/ резистор/ NPN PNP Mosfet/ диоды... Позволяет производить измерение : - сопротивления - с разрешением до 0,1; - индуктивности; - омическое сопротивление индуктивности; - емкости конденсатора - разрешение до 1пф (начиная с некой ёмкости показывает ESR и потери напряжения); - определяет параметры диодов, двойных диодов: * измерение падения напряжения на диоде * измерение паразитной емкости диода * распиновку; * характеристики светодиодов; - определяет параметры транзисторов: * тип (NPN, PNP, N-P channel MOSFET JFET) * измерение коэффициента передачи тока базы биполярного транзисторов * определение напряжения насыщения биполярного транзистора * измерение емкости затвора полевого транзистора * определение напряжения открытия полевого транзистора * отображает наличие защитного диода; * распиновку; - определяет распиновку тиристоров, симисторов; - измерение напряжения на элементах питания; Сопротивление: 0.5Ω – 50MΩ; Ёмкость: 25pF – 100000uF; Индуктивность: 0,01 мГн – 20 Гн;(Тип дисплея: 128х64, 2,6"), зеленая подсветка; |  |  |  | 244.55 | W |  | 0
YR1030+ | YR1030+ - высокоточный измеритель внутреннего сопротивления (напряжения) - аккумуляторов и конденсаторов. (Идеальный прибор для определения состояния, подбора и сортировки АК) |  |  |  | 1399 | + |  | 0
RM101 | Мультиметр серии RICHMETERS RM101 - 6000 отсчетов, с автовыбором пределов измерений и отличными техническими характеристиками, True RMS (измерение среднеквадратического значения переменного напряжения), измерение ёмкости конденсаторов и частоты, автоотключение, подсветка, большой дисплей. (Бютжетный выбор из хороших мультиметров ZOTEK ZT101) |  |  |  | 408.95 | W |  | 0
USBEE_Sale | Логический анализатор Saleae 24MHz 8каналов + USB кабель + кабеля для подсоединения (8шт) |  |  |  | 195.75 | W |  | 0
Вольтметры, амперметры, тестеры…
USB_cur | USB тестер Индикатор тока и напряжения (3,5-7В ток 0-3А) высокая точность показаний - 2 автоматически переключаемых предела измерений (53 * 35 * 14mm) |  |  |  | 38.95 | + |  | 0
KCX-017 | USB тестер KCX-017 с ЖКИ индикатором и шнуром Вход: 3-7 В/50-3500mA Выход: 3-7 В/50-3500mA Ёмкость: 0-19999 мАч Цвет: белый Размеры: 60*28*15 мм - Позволит проверить телефон, кабель, блок питания, и другие устройства - подробности по боковой ссылке |  |  |  | 115.95 | + |  | 0 |  | https://www.youtube.com/results?search_query=KCX-017
va | Вольтметр + Амперметр (двухцветный - красный(V) + синий(А))DC 0-100V 0-10A размер 48×29×21 mm 0.28" |  |  |  | 58.5 | W |  | 0
D13_Vmet | Вольтметр 3,2-30V (цвет свечения - красный) 48mmx29mm 0,56" (также возможно подключение где измрение проводится от 0В) |  |  |  | 38.95 | + |  | 0
D15_Vmet | Вольтметр 3,2-30V (цвет свечения - красный) |  |  |  | 29.95 | + |  | 0
Детали и узлы для CNC и 3D принтеров, других машин и механизмов...
Модули и контроллеры для CNC и 3D принтеров, других машин и механизмов...
4988_exp | Плата расширения для установки до четырех драйверов шаговых двигателей A4988 или DRV8825 , к Arduino UNO. (Позволит создать ЧПУ-станок/3D-принтер есть готовые библиотеки и ПО) |  |  |  | 55.75 | + |  | 0 |  | https://www.youtube.com/watch?v=FQepebH2CPY
A4988 | Драйвер шагового двигателя A4988 + радиатор позволяет управлять биполярным шаговым двигателем с током до 2А на обмотку. Регулируемый ток, защита от перегрузки и перегрева, драйвер также имеет пять вариантов микрошага (вплоть до 1/16-шага). Он работает от напряжения 8 - 35 В и может обеспечить ток до 1 А |  |  |  | 28.99 | + |  | 0
A3967 | Драйвер шагового двигателя A3967 EasyDriver V4.4 предназначен для управления биполярными шаговыми двигателями постоянного тока в RepRap проектах или любых других проектах с использованием шаговых двигателей. EasyDriver V4.4. Может работать как в режиме полного шага, так и в режиме микрошага (1/2, 1/4, 1/8 шага). |  |  |  | 54.95 | + |  | 0 |  | https://www.youtube.com/watch?v=yXoJgDPRips
D12_ULN2003 | Плата драйвер для шагового двигателя (Чип драйвера ULN2003 A, B, C, D - светодиодная индикация 4канала фаз работы мотора, перемычки для конфигурации) у нас есть в продаже Шаговый двигатель 28byj-48-5v для этой платы (подходит для использования совместно с Arduino) |  |  |  | 21.45 | + |  | 0
TB6612FNG | Драйвер шагового двигателя TB6612FNG Позволяет управлять скоростью и направлением шагового двигателя. Или независимо управлять 2 двигателями посредством ШИМ. (Диапазон рабочих напряжений 2,7-15В Максимальный ток 3,2А Защита от превышения допустимого тока) (подходит для использования совместно с Arduino) |  |  |  | 44.95 | + |  | 0 | https://www.youtube.com/watch?v=tJYDV3FFCWQ&t=91s | https://www.pololu.com/file/0J86/TB6612FNG.pdf
L293D | Плата расширения l293d motor shield - для Arduino Uno -Содержит 4 H-моста: шилд на микросхемах L293D, обеспечивают ток до 0.6 А (допустимое пиковое значение — 1.2 А) и имеют встроенную защиту. Возможно использование моторов с напряжением питания от 4.5 до 25 В. Возможно подключение до 4 двунаправленных моторов постоянного тока с заданием скорости с 8-битным разрешением для каждого, или до 2 шаговых однообмоточных, двухобмоточных или же с переключением обмоток двигателей (уни- или биполярных). |  |  |  | 67.9 | + |  | 0 |  | http://toltekplus.ru/spravochnik/item/803-adfrmsh
ZS-x9B | Микропроцессорный BLDC контроллер (драйвер) безколлекторного двигателя с регулировкой оборотов 5-12В К нему можно подключить двигатель с током до 2A (1,5A номинальный) (к примеру мотор от HDD). Оснащён- потенциометром для управления скоростью вращения + джампр для изменения направления вращения двигателя. Имеет в комплекте разъём с проводами (2питание + 3 к обмоткам) - Размер платы: 30x25 мм (пример использования смотри по боковой ссылке 2,3мин) |  |  |  | 139.95 | + |  | 0 |  | https://www.youtube.com/watch?v=5-jC5mdcLUs
BLDC24 | Микропроцессорный BLDC контроллер (драйвер) безколлекторного двигателя с регулировкой оборотов 6-20В К нему можно подключить двигатель с током до 3A (2,5A номинальный) (к примеру мотор от HDD). Оснащён- потенциометром для управления скоростью вращения + джампр для изменения направления вращения двигателя. Имеет в комплекте разъём с проводами (2питание + 3 к обмоткам) - Размер платы: 34x26*11 мм |  |  |  | 159.95 | + |  | 0
MD_90 | ШИМ регулятор, скорости двигателя, (или для LED) постоянного тока DC 4,5-35V 5A 90Вт Оснащён потенциометром с выключателем для управления скоростью вращения Ток в режиме ожидания: 7uA. Размер: 30*26*14 мм (так же можно использовать не только с моторами - идеальный регулятор для светодиодных лент) |  |  |  | 45.95 | + |  | 0
MD_1200 | ШИМ регулятор, скорости двигателя, (или для LED) постоянного тока DC 10-60V 20A 1200Вт Оснащён выносным потенциометром для управления скоростью вращения, Защита от перегрузки по току (предохранитель) Размер 77х45х28 (так же можно использовать не только с моторами - идеальный регулятор для светодиодных лент) |  |  |  | 144.95 | + |  | 0
M_kw-1 | Модуль - датчик конечного передвижения (лимитер) - в комплект кроме платы датчика входит комплект проводов c разъёмами. На плате присутствует светодиодная индикация, также есть отверстия под крепёж |  |  |  | 23.3 | + |  | 0
Двигатели, сервоприводы…
Motor_R1 | Мотор c понижающим 1:48 редуктором - двухосевой - Рабочее напряжение 3-12в DC размеры: 64.2мм x 22.5мм x 18,8мм / 40 ~ 180ма, 20 ~ 100 об/мин / усилие 800г/см (подходит для различных проектов - машинки, роботы, ...) |  |  |  | 39.5 | W |  | 0
sg90 | Сервопривод SG-90 вес 9грам - Скорость вращения (без нагрузки): 0.12сек / 60° при 4.8В / Усилие: 1.2 кг·см (4.8В), 1.6 kg / кг·см (6.0В) / Напряжение питания: 3-7.2В / Размеры: 22mm x 11.5mm x 22.5mm |  |  |  | 36.95 | W |  | 0
Подшипники
688ZZ 8_16_5 | Подшипник шариковый закрытого типа 688ZZ 8x16x5 ( Внутренний диаметр – 8 мм; Наружный диаметр – 16 мм; Ширина – 5мм;) |  |  |  | 10.75 | + |  | 0
6800ZZ 10_19_5 | Подшипник шариковый закрытого типа 6800ZZ 10x19x5 ( Внутренний диаметр – 10 мм; Наружный диаметр – 19 мм; Ширина – 5мм;) |  |  |  | 13.75 | + |  | 0
V624ZZ 4x13x6 | Подшипник шариковый закрытого типа V624ZZ 4x13x6 c V - образной формой внешнего кольца ( Внутренний диаметр – 4 мм; Наружный диаметр – 13 мм; Ширина – 6мм;) |  |  |  | 12.95 | + |  | 0
Индикаторы, Дисплеи, матрицы…
LCD_2004B | ЖКИ Символьный дисплей 20x4 LCD 2004 HD 44780 с Голубой подсветкой |  |  |  | 135.95 | W |  | 0
IN1_1602_G | ЖКИ Символьный дисплей 16x2 LCD1602 HD 44780 с Зелёной подсветкой |  |  |  | 52.45 | + |  | 0
IN1_1602_B | ЖКИ Символьный дисплей 16x2 LCD1602 HD 44780 с Голубой подсветкой |  |  |  | 49.95 | W |  | 0
IN3_3310 | Графический дисплей 84x48 - Nokia 5110 (Nokia 3310) с белой подсветкой ( Подключается к Ардуино с использованием уже готовой библиотеки.) |  |  |  | 75.95 | + |  | 0 |  | http://avrproject.ru/publ/miniterminal_v_2_0/1-1-0-157
oled-0 | OLED 128х32 Матричный монохромный дисплей SSD1306 0.91". I2C интерфейс Угол обзора: 160 ° - Напряжение питания: 3.3...6 В. встроенный стабиллизатор питания Имеет много преимуществ, таких как высокая яркость, самосветящегося, высокая контрастность, широкий угол обзора, широкий диапазон температур и низкое энергопотребление. Технические характеристики: Тип экрана:OLED / Размер экрана:0.96inch /Разрешение:128 x 64 /Интерфейс: 4SPI / 3SPI / I2C, настройка по умолчанию 4SPI Угол обзора:> 160° / Цвет дисплея: синий / Рабочее напряжение: DC 3-5.2V / Рабочий ток: 15 мА (макс) /Arduino библиотеки: Adafruit GFX и Adafruit SSD1306 Размер: 2.2х2.8х1.2 см / Вес: 3,9 г (есть готовые библиотеки для работы) Область применения: умные часы, MP3-плееры, термометры, инструменты и измерительные приборы, DIY проекты и т.д. |  |  |  | 64.95 | W |  | 0
oled-1_B | OLED 128 х 64 Матричный монохромный дисплей SPI интерфейс SSD1306 0.96". Цвет дисплея: синий Имеет много преимуществ, таких как высокая яркость, самосветящегося, высокая контрастность, широкий угол обзора, широкий диапазон температур и низкое энергопотребление. Технические характеристики: Тип экрана:OLED / Размер экрана:0.96inch /Разрешение:128 x 64 /Интерфейс: 4SPI / 3SPI / I2C, настройка по умолчанию 4SPI Угол обзора:> 160° / Цвет дисплея: синий / Рабочее напряжение: DC 3-5.2V / Рабочий ток: 15 мА (макс) /Arduino библиотеки: Adafruit GFX и Adafruit SSD1306 Размер: 2.2х2.8х1.2 см / Вес: 3,9 г (есть готовые библиотеки для работы) Область применения: умные часы, MP3-плееры, термометры, инструменты и измерительные приборы, DIY проекты и т.д. |  |  |  | 77.97 | W |  | 0 |  | https://www.youtube.com/watch?v=niA3aPu3-dQ
oled-2_B | OLED 128 х 64 Матричный дисплей I2C интерфейс SSD1306 0.96" Голубого свечения. Имеет много преимуществ, таких как высокая яркость, самосветящегося, высокая контрастность, широкий угол обзора, широкий диапазон температур и низкое энергопотребление. Технические характеристики: Тип экрана:OLED / Размер экрана:0.96inch /Разрешение:128 x 64 /Интерфейс: 4SPI / 3SPI / I2C, настройка по умолчанию 4SPI Угол обзора:> 160° / Цвет дисплея: синий / Рабочее напряжение: DC 3-5.2V / Рабочий ток: 15 мА (макс) /Arduino библиотеки: Adafruit GFX и Adafruit SSD1306 Размер: 2.2х2.8х1.2 см / Вес: 3,9 г (есть готовые библиотеки для работы) Область применения: умные часы, MP3-плееры, термометры, инструменты и измерительные приборы, DIY проекты и т.д. |  |  |  | 73.95 | W |  | 0
oled-2_W | OLED 128 х 64 Матричный дисплей I2C интерфейс SSD1306 0.96" Белого свечения. Имеет много преимуществ, таких как высокая яркость, самосветящегося, высокая контрастность, широкий угол обзора, широкий диапазон температур и низкое энергопотребление. Технические характеристики: Тип экрана:OLED / Размер экрана:0.96inch /Разрешение:128 x 64 /Интерфейс: 4SPI / 3SPI / I2C, настройка по умолчанию 4SPI Угол обзора:> 160° / Цвет дисплея: синий / Рабочее напряжение: DC 3-5.2V / Рабочий ток: 15 мА (макс) /Arduino библиотеки: Adafruit GFX и Adafruit SSD1306 Размер: 2.2х2.8х1.2 см / Вес: 3,9 г (есть готовые библиотеки для работы) Область применения: умные часы, MP3-плееры, термометры, инструменты и измерительные приборы, DIY проекты и т.д. |  |  |  | 76.65 | W |  | 0
oled-2_Y | OLED 128 х 64 Матричный дисплей I2C интерфейс SSD1306 0.96" Жёлтого свечения. Имеет много преимуществ, таких как высокая яркость, самосветящегося, высокая контрастность, широкий угол обзора, широкий диапазон температур и низкое энергопотребление. Технические характеристики: Тип экрана:OLED / Размер экрана:0.96inch /Разрешение:128 x 64 /Интерфейс: 4SPI / 3SPI / I2C, настройка по умолчанию 4SPI Угол обзора:> 160° / Цвет дисплея: синий / Рабочее напряжение: DC 3-5.2V / Рабочий ток: 15 мА (макс) /Arduino библиотеки: Adafruit GFX и Adafruit SSD1306 Размер: 2.2х2.8х1.2 см / Вес: 3,9 г (есть готовые библиотеки для работы) Область применения: умные часы, MP3-плееры, термометры, инструменты и измерительные приборы, DIY проекты и т.д. |  |  |  | 79.95 | W |  | 0
oled-2_YB | OLED 128 х 64 Матричный дисплей I2C интерфейс SSD1306 0.96" Желто-Голубого свечения. Имеет много преимуществ, таких как высокая яркость, самосветящегося, высокая контрастность, широкий угол обзора, широкий диапазон температур и низкое энергопотребление. Технические характеристики: Тип экрана:OLED / Размер экрана:0.96inch /Разрешение:128 x 64 /Интерфейс: 4SPI / 3SPI / I2C, настройка по умолчанию 4SPI Угол обзора:> 160° / Цвет дисплея: синий / Рабочее напряжение: DC 3-5.2V / Рабочий ток: 15 мА (макс) /Arduino библиотеки: Adafruit GFX и Adafruit SSD1306 Размер: 2.2х2.8х1.2 см / Вес: 3,9 г (есть готовые библиотеки для работы) Область применения: умные часы, MP3-плееры, термометры, инструменты и измерительные приборы, DIY проекты и т.д. |  |  |  | 80.95 | W |  | 0
TFT3_5M | Дисплей TFT LCD 3.5 дюйма для для Arduino Mega 2560 - Разрешение: 480х320 / ILI9486 / 16bit / 96x60x12 +sd card socket - подробности смотреть по боковой ссылке |  |  |  | 329.75 | W |  | 0 |  | https://lviv.prom.ua/p780206045-displej-tft-lcd.html
1,8_ST7735S | 1.8" TFT LCD Дисплей - Представляет собой TFT дисплей с разрешением 128х160 точек. Построен на базе чипсета ST7735S. 262000 цветов / управление по SPI / питание 3,3-5В / размер 56x35x4mm (используется в известных проектах - KA32 radio, синтезаторе частоты, Антенный Анализатор от HAM Radio Channel - см ссылку ) |  |  |  | 184.95 | + |  | 0 |  | https://www.youtube.com/watch?v=QE_EviiYqpU&t=2s | https://www.youtube.com/watch?v=HIZzJJG-YeM | https://robotchip.ru/podklyuchenie-tft-displeya-1-8-k-arduino/
2,8_ILI9341 | 2.8" TFT LCD Дисплей - Контроллер ILI9341, TFT 320х240 точек с встроенным сокетом SD-карт, паралельный 8bit интерфейс. 262K/65K цвет-16bit, Питание 3,3В-5В- Требуется как минимум 4 пинаMCU, Размер экрана 37х49, модуля 85х48мм |  |  |  | 254.95 | + |  | 0 |  | https://www.youtube.com/watch?v=rq5yPJbX_uk&ab_channel=XTronical
IPS_0,96 | Дисплей 0,96 дюйма - Разрешение: 80х160 / контроллер ST7735S/ размер 30x24x3 Высокое качество картинки, отличная глубина цвета 12,16,18 bit, отлисные углы обзора и яркость, подсветка с возможностью управления яркостью - подробности смотреть по боковой ссылке. |  |  |  | 109.95 | W |  | 0 |  | https://www.youtube.com/watch?v=PUV9_OdMcCA&t=381s
IPS_1,3 | Дисплей 1,3 дюйма - Разрешение: 240х240 / контроллер ST7789 / размер 38x28x3 Высокое качество картинки, отличная глубина цвета 12,16,18 bit, отлисные углы обзора и яркость, подсветка с возможностью управления яркостью - подробности смотреть по боковой ссылке. |  |  |  | 204.55 | + |  | 0 |  | https://www.youtube.com/watch?v=PUV9_OdMcCA&t=381s
IPS_1,44 | Дисплей 1,44 дюйма - Разрешение: 128х128 / контроллер ST7735S/ размер 44x30x5 Высокое качество картинки, отличная глубина цвета 12,16,18 bit, отлисные углы обзора и яркость, подсветка с возможностью управления яркостью - подробности смотреть по боковой ссылке. |  |  |  | 172.99 | + |  | 0 |  | https://www.youtube.com/watch?v=PUV9_OdMcCA&t=381s
TM1638_8_8 | Модуль на мс. TM1638 - 8ми разрядный светодиодный индикатор + 8 светодиодов + 8 кнопок - всем этим можно независимо управлять по 3м проводам. Размеры 76х49х11 - можно использовать как готовую переднюю панель |  |  |  | 76.95 | + |  | 0 |  | https://www.youtube.com/watch?v=9ntfR0qAo8s
MAX7219_8x | Дисплей - 8ми разрядный светодиодный индикатор + контроллер MAX7219 - SPI интерфейс (управлять по 3м проводам.) / Питание -5в. Размер 71мм х 22мм - (плата имеет крепёжные отверстия) (можно несколько модулей подключать последовательно) |  |  |  | 59.9 | + |  | 0 |  | https://www.youtube.com/watch?v=IneJstCzzYY
TM1637_4 | Дисплей - 4ми разрядный светодиодный индикатор + контроллер TM1637 - SPI интерфейс (управлять по 3м проводам.) / Питание -5в. Размер 42мм х 23мм - (плата имеет крепёжные отверстия) (между разрядами есть разделитель : (двлеточие) ) |  |  |  | 27.97 | + |  | 0 |  | https://www.youtube.com/watch?v=sEcK21-aMsg
4DIG_HS_K | Светодиодный индикатор -HSN-5643AS-H 4 разряда 0.56" (19mmx51mm) (цвет свечения - красный, Общий КАТОД) |  |  |  | 15.95 | + |  | 0 |  | http://datasheet.sparkgo.com.br/LD3361BS.pdf
4DIG_HS_A | Светодиодный индикатор -HS410561К-А32 4 разряда 0.56" (19mmx51mm) (цвет свечения - красный, Общий АНОД) |  |  |  | 15.95 | + |  | 0
2DIG_kem | Светодиодный индикатор -KEM-3261AS 2 разряда 0.36" (14mmx15mm) (цвет свечения - красный, Общий КАТОД) |  |  |  | 12.95 | + |  | 0
Микропроцессоры…
AVR Atmel
atmega8 | ATMEGA8 - Микропроцессор от компании Atmel в dip 28 корпусе |  |  |  | 59 | + |  | 0
mc4_atmega8 | ATMEGA8 - Микропроцессор от компании Atmel в TQFP корпусе |  |  |  | 63 | + |  | 0
mc4_atmega328 | ATMEGA328P-PU - Микропроцессор от компании Atmel в dip 28 корпусе |  |  |  | 99.5 | + |  | 0
PIC Microchip
PIC16F876A | PIC16F876A 20 MHz - Микропроцессор от компании Microchip в dip корпусе (Используется в NWT) |  |  |  | 89 | + |  | 0
PIC16F876_sop | PIC16F876 20 MHz - Микропроцессор от компании Microchip в SOP корпусе (Используется в NWT) |  |  |  | 54 | + |  | 0
PIC16F877_DIP | PIC16F877 20 MHz - Микропроцессор от компании Microchip в DIP корпусе 2-5.5V; 33 I/O; 8ch. D/A; USART/MSSP; 2 ШИМ; 2 компар.; 3 таймера |  |  |  | 92.5 | + |  | 0
Микроcхемы…
Микросхемы специального назначения
DS1302_dip | DS1302 DIP-8 - Часы реального времени DS1302 |  |  |  | 11.2 | + |  | 0
NE555_dip | NE555 - таймер DIP-8 |  |  |  | 1.99 | + |  | 0
NE555_soic | NE555 - таймер SOIC-8 |  |  |  | 1.2 | + |  | 0
CD4017 sop | CD4017 SOP-16 Десятичный счётчик - аналог К561ИЕ8 - поможет двумя портами мк контролировать 10 (кнопок, светодиодов...) |  |  |  | 2.45 | + |  | 0 |  | https://www.youtube.com/watch?v=65Fv-gLnsh4 | http://www.ti.com/lit/ds/symlink/cd4017b-mil.pdf
CD4017 DIP | CD4017 DIP-16 Десятичный счётчик - аналог К561ИЕ8 - поможет двумя портами мк контролировать 10 (кнопок, светодиодов...) |  |  |  | 2.9 | + |  | 0 |  | http://www.rlocman.ru/shem/schematics.html?di=147957 | http://www.ti.com/lit/ds/symlink/cd4017b-mil.pdf
CD4026 DIP | CD4026 DIP-16 Десятичный счётчик импульсов с выводом на семисегментный индекатор, аналог К176ИЕ4, управляется всего по 2 проводам, можно подключать последовательно наращивая количество сегментов держит до 20В (можно подключить даже газоразрядники. Присутствует пин разрешения индикации (сохраняет показания в памяти), пин приостановки счёта. Подробности по боковой ссылке. |  |  |  | 8.7 | + |  | 0 |  | https://www.youtube.com/watch?v=gu4nltC_ZcU | https://www.bucek.name/pdf/4026.pdf
TDA1085C | TDA1085c dip - УНИВЕРСАЛЬНЫЙ КОНТРОЛЛЕР СКОРОСТИ МОТОРА - микросхемма используется в платах управления оборотами двигателя (БЕЗ ПОТЕРИ МОЩНОСТИ) |  |  |  | 59.75 | + |  | 0
TA6586 | TA6586 (DIP 8)- УНИВЕРСАЛЬНЫЙ ДРАЙВЕР двигателя - Ток до 9А !!! - Питание 3-14В / |  |  |  | 24.99 | + |  | 0 |  | https://www.youtube.com/watch?v=tJYDV3FFCWQ | https://www.micros.com.pl/mediaserver/UITA6586_0001.pdf | https://alexgyver.ru/lessons/dc-motors/
ULN2003_SOP | ULN2003 sop-16- является сборкой из семи независимых друг от друга пар Дарлингтона. Каждая пара включает два транзистора - силовой и его маломощный драйвер. Сборка ULN2003 позволяет слаботочным устройствам (например микроконтроллерам) управлять силовыми нагрузками, такими, как мощные светодиоды, двигатели, реле и др. Характеристики: Максимальное выходное напряжение - 50 В / Максимальный выходной ток - 500 мА на канал /Тип корпуса DIP-16 . Максимальная рассеиваемая мощность - 1.47 Вт. / Диапазон рабочих температур 40°C..+85°C |  |  |  | 3.43 | + |  | 0
ULN2003_dip | ULN2003 (DIP)- является сборкой из семи независимых друг от друга пар Дарлингтона. Каждая пара включает два транзистора - силовой и его маломощный драйвер. Сборка ULN2003 позволяет слаботочным устройствам (например микроконтроллерам) управлять силовыми нагрузками, такими, как мощные светодиоды, двигатели, реле и др. Характеристики: Максимальное выходное напряжение - 50 В / Максимальный выходной ток - 500 мА на канал /Тип корпуса DIP-16 . Максимальная рассеиваемая мощность - 1.47 Вт. / Диапазон рабочих температур 40°C..+85°C |  |  |  | 3.99 | + |  | 0 |  | https://www.youtube.com/watch?v=RykALNShcAs
PCF8574ap | PCF8574P (DIP) расширитель портов по i2C шине - (2проводника на входе - 8бит порт на выходе - эта же мс. чтоит в модулях для LCD дисплеев) (Имеет уже готовые библиотеки для работы. Часто используется в составе проектов Arduino, AVR, PIC, ARM и др. ) |  |  |  | 12.8 | W |  | 0 |  | http://mk90.blogspot.com/2010/05/arduino-3.html
PCF8574ap_smd | PCF8574P (SOIC16) расширитель портов по i2C шине - (2проводника на входе - 8бит порт на выходе - эта же мс. чтоит в модулях для LCD дисплеев) (Имеет уже готовые библиотеки для работы. Часто используется в составе проектов Arduino, AVR, PIC, ARM и др. ) |  |  |  | 11.27 | + |  | 0 |  | http://mk90.blogspot.com/2010/05/arduino-3.html
MCP41010 sop | MCP41010 (SOIC8) цифровой потенциометр 10к - 256 ступеней, управление по SPI шине - питание 2,7-5,5В(Имеет уже готовые библиотеки для работы. Часто используется в составе проектов Arduino, AVR, PIC, ARM и др. ) |  |  |  | 29.75 | + |  | 0 |  | https://www.youtube.com/watch?v=7PtO_4S7UjE
AT24C256 | AT24C256 DIP-8 память 256Кб с I2C/TWI ( Имеются уже готовые библиотеки для работы с єтой мс.. Часто используется в составе проектов Arduino, AVR, PIC, ARM и др. ) |  |  |  | 19 | + |  | 0
TC4420_Dip | TC4420 DIP8 - драйвер для MOSFET- позволяет с огромной скоростью - 35нс открывать и закрывать транзисторы. Пример использования в контактной сварке - см. боковую ссылку |  |  |  | 12.48 | W |  | 0 |  |  | http://mexatrondiy.ru/capwelder/
M35080 | M35080 (D80D0WQ 080D0WQ) CAR CHIP SOP8 - STMicroelectronics 8 Kbit Serial SPI Bus EEPROM - используется в приборных панелях автомобилей - счётчик пройденого растояния … |  |  |  | 78.95 | + |  | 0
SA612_DIP | SA612AN (NE612AN) в DIP8 корпусе - сдвоенный балансный смеситель и генератор (Широко используется в приёмо-передающей аппаратуре) |  |  |  | 46.89 | + |  | 0 |  | http://www.nxp.com/documents/data_sheet/SA612A.pdf
SA612_SOP | SA612AN (NE612AN) в SOP8 корпусе - сдвоенный балансный смеситель и генератор (Широко используется в приёмо-передающей аппаратуре) |  |  |  | 39.95 | + |  | 0 |  | http://www.nxp.com/documents/data_sheet/SA612A.pdf
SI4825A10 | SI4825A10 корпус SOIC-16 Радиоприёмник с DSP обработкой сигнала !!! FM и AM модуляции (64–109 MHz) + (504–1750 kHz) + (2.3–28.5 MHz) - управляется без микропроцессора, автоподстройка усиления. И куча других плюшек. Минимумум компонентов и настройки (смотрите боковые ссылки.) |  |  |  | 33.95 | + |  | 0
SI4734-D60-GU | SI4734 корпус SSOP-24 - (аналог SI4735- только без RDS) Радиоприёмник с DSP обработкой сигнала !!!- FM (64–108 MHz) AM и SSB (USB & LSB) !!! (520–1710 kHz) + (2.3–26.1 MHz) - управляется по I2C, автоподстройка усиления. И куча других плюшек. Библиотеки ARDUINO, ESP, (ардуина + Si4734 = все КВ бенды. Смотрите боковые ссылки.) |  |  |  | 99.85 | + |  | 0
TA7642 | TA7642 TO- 92 - Радиоприёмник (в микросхеме около 10 транзисторов - она позволяет создать громкоговорящий приёмник) |  |  |  | 5.5 | + |  | 0 |  | https://www.youtube.com/watch?v=isv7wBNOmVA
QN8027_S10 | QN8027 корпус MSOP10 - FM-передатчик аудио стерео (моно) сигнала с возможностью передачи RDS, минимальная обвязка. Отличное качество звука |  |  |  | 17.5 | + |  | 0 |  | https://www.youtube.com/watch?v=Ap4uNLVMWzY | https://cdn.hackaday.io/files/4149177510816/QN8027_SANB_Hardware_Application_Note_V_0_25_102209.pdf
ISD1820_dip | ISD1820 микросхема цифровой магнитофон 8-20с записи, в DIP корпусе (подходит для использования совместно с Arduino, Ваши проэкты заговорят человечиским голосом!) |  |  |  | 19 | + |  | 0
Микросхемы - стабилизаторы, преобразователи напряжения
MC34063_ | MC34063 DC-DC преобразователь интегральный (калькулятор - http://radio-hobby.org/modules/calculation/mc34063) |  |  |  | 2.2 | + |  | 0 |  | http://radio-hobby.org/modules/calculation/mc34063 | http://bovs.org/post/108/modul-reguliruemogo-bp-na-dc-dc-ms34063
LTC4054 | LTC4054 SOT-23-5 Контроллер заряда для литиевых аккумуляторов с напряжением окончания заряда 4.2 Вольта. Она умеет заряжать аккумуляторы током до 800мА. Значение тока устанавливается изменением номинала внешнего резистора. Так же она поддерживает функцию заряда небольшим током, если аккумулятор сильно разряжен (напряжение ниже чем 2.9 Вольта). |  |  |  | 3.5 | + |  | 0 |  | http://alex-exe.ru/radio/power/li-ion-charger-ltc4054/
TL431_TO92 | TL431корпус TO92- Регулируемый прецизионный параллельный стабилизатор Представляет собой трехвыводной регулируемый прецизионный параллельный стабилизатор с высокой температурной стабильностью. Область применения: автомобильная электроника, вторичные источники питания, другая промышленная и бытовая электроника (например, в качестве эквивалента высоко точного стабилитрона 2,5- 36В ). |  |  |  | 0.92 | + |  | 0 |  | http://electro-tehnyk.narod.ru/docs/Datasheet/TL431A.pdf
TL431_SOT-23 | TL431корпус SOT-23 Регулируемый прецизионный параллельный стабилизатор - Представляет собой трехвыводной регулируемый прецизионный параллельный стабилизатор с высокой температурной стабильностью. Область применения: автомобильная электроника, вторичные источники питания, другая промышленная и бытовая электроника (например, в качестве эквивалента высоко точного стабилитрона 2,5- 36В ). |  |  |  | 0.75 | + |  | 0 |  | http://electro-tehnyk.narod.ru/docs/Datasheet/TL431A.pdf
TL494CN | TL494CN DIP16 - ШИМ – контроллер. Широко используется в импульсніх блоках питания, (именно єта микросхема стоит в большинстве компютерных блоках питания) |  |  |  | 5.9 | + |  | 0 |  | https://www.google.com.ua/url?sa=t&rct=j&q=&esrc=s&source=web&cd=5&cad=rja&uact=8&ved=0CDAQFjAEahUKEwjD79uimMLIAhXnEXIKHTyKDS4&url=http%3A%2F%2Fwww.ti.com%2Flit%2Fds%2Fsymlink%2Ftl494.pdf&usg=AFQjCNEbDmPLD_FQdbVwnFHAMHJoDMtfYQ&sig2=uutaoyc5qyLNGc95C1J5fA
IR2110 | IR2110 DIP14 - Высоковольтный драйвер верхнего и нижнего ключей. Широко используется в импульсных блоках питания (именно то что надо для простого импульсника) |  |  |  | 17.49 | + |  | 0 |  | https://www.infineon.com/dgdl/ir2110.pdf?fileId=5546d462533600a4015355c80333167e
IR2153S | IR2153S DIP8 - ШИМ – контроллер. Широко используется в импульсных блоках питания (именно то что надо для простого импульсника) |  |  |  | 9.95 | + |  | 0 |  | https://www.youtube.com/watch?v=vWH9nhgkGH4
AMS1117 3,3 | AMS1117-3,3 Стабилизатор напряжения 3,3В 1А корпус SOT223 |  |  |  | 0.96 | W |  | 0 |  | http://www.advanced-monolithic.com/pdf/ds1117.pdf
AMS1117 5 | AMS1117-5 Стабилизатор напряжения 5В 800ма корпус SOT223 |  |  |  | 0.96 | + |  | 0 |  | http://www.advanced-monolithic.com/pdf/ds1117.pdf
LM317_TO92 | LM317 (корпус TO-92) Линейный регулируемый стабилизатор напряжения |  |  |  | 2.19 | + |  | 0 |  | https://www.google.com.ua/url?sa=t&rct=j&q=&esrc=s&source=web&cd=2&ved=0CCwQFjAB&url=http%3A%2F%2Fwww.ti.com%2Flit%2Fds%2Fsymlink%2Flm317l.pdf&ei=G-XAVILwC8jzoATG54C4BQ&usg=AFQjCNGS3NJ4GIHU2ojUqSgvIoOqmayrKA&sig2=aSLRuUTgci5Lmh3C7BBZrQ&bvm=bv.84349003,d.cGU&cad=rjt
LM317_TO220 | LM317T (корпус TO-220) Линейный регулируемый стабилизатор напряжения |  |  |  | 2.99 | W |  | 0
78l05 | LM78L05 (корпус TO-92) стабилизатор напряжения 5В |  |  |  | 0.99 | + |  | 0
LM7805 | LM7805 (корпус TO-220) стабилизатор напряжения 5В |  |  |  | 3.69 | + |  | 0
78L06 | LM78L06 (корпус TO-92) стабилизатор напряжения 6В |  |  |  | 1.1 | + |  | 0
78l09 | LM78L09 (корпус TO-92) стабилизатор напряжения 9В |  |  |  | 1.1 | W |  | 0
78L12_89 | LM78L12 (корпус SOT-89) стабилизатор напряжения 12В |  |  |  | 1.25 | + |  | 0
78M12 | LM78L12 (корпус TO-252) стабилизатор напряжения 12В |  |  |  | 2.67 | + |  | 0
LM7812 | LM7812 (корпус TO-220) стабилизатор напряжения 12В |  |  |  | 3.2 | + |  | 0
MCR100-8 | MCR100-8 (корпус TO-92) тиристор 600В 0.8А |  |  |  | 3.75 | + |  | 0 |  | http://www.radiotechnika.hu/images/MCR100-8.pdf
BTA16-600B | BTA16-600B (корпус TO220) Симистор Ток 16 [A] номинальный Напр. 600 [В] / Ток управления 10-50 [мA] / Напряжение удержания 1,55В |  |  |  | 5.98 | + |  | 0 |  | http://lib.chipdip.ru/204/DOC000204940.pdf
Bt136-600E | BT136-600E (корпус TO220) Симистор Ток 4 [A] номинальный Напр. 600 [В] Ток управления 10 [мA] / комутируемый ток - 4А / Напряжение удержания 1,4В / Время включения 2мкс |  |  |  | 4.89 | + |  | 0 |  | http://www.tme.eu/en/Document/beb77b5252ee1bea6b3d706df76d1dd6/BT136-600.pdf
Другие Микросхемы
LM358_dip | LM358P DIP8 - (КР1040УД1) Сдвоенный операционный усилитель (Количество каналов 2 / Напряжение питания,В 3…32 / Напряжение смещения, мВ 2 / Температурный диапазон, C -40…125 |  |  |  | 1.99 | W |  | 0
LM386_DIP | LM386M Dip-8 - Низковольтный усилитель мощности (Количество каналов 1 / Напряжение питания,В 4…15 / Выходная мощность 0,73Вт / напряжение на нагрузке 8ом - 5В / питание однополярное (используется как аудиоусилитель) |  |  |  | 2.9 | + |  | 0
LM386_SMD | LM386M Sop-8 - Низковольтный усилитель мощности (Количество каналов 1 / Напряжение питания,В 4…15 / Выходная мощность 0,73Вт / напряжение на нагрузке 8ом - 5В / питание однополярное (используется как аудиоусилитель) |  |  |  | 2.75 | + |  | 0
LM393_dip | LM393 DIP-8 (К1401СА3А)- сдвоенный компаратор напряжения (Количество каналов-2, Напряжение питания-4…30В, Время задержки-300нс, Ток потребления-1мА, Напряжение компенсации-5мВ? Тип корпуса-DIP8) (часто используются в связке с датчиками разного рода) |  |  |  | 2.8 | + |  | 0 |  | http://datasheet.octopart.com/LM393P-Texas-Instruments-datasheet-7282066.pdf
LM393_SOP | LM393 SOP-8 (К1401СА3А)- сдвоенный компаратор напряжения (Количество каналов-2, Напряжение питания-4…30В, Время задержки-300нс, Ток потребления-1мА, Напряжение компенсации-5мВ) (часто используются в связке с датчиками разного рода) |  |  |  | 2.47 | + |  | 0 |  | http://datasheet.octopart.com/LM393P-Texas-Instruments-datasheet-7282066.pdf
74HC14 | 74HC14D SOP14 - 6 канальный инвертирующий тригер шмитта - формирует сигнал - идеальное решение проблемы с дребезгом контактов у кнопок, энкодеров, ... Рабочее напряжение 2-6В |  |  |  | 5.3 | + |  | 0 |  | https://www.youtube.com/watch?v=GjWooyEbzZs | https://www.google.com.ua/url?sa=t&rct=j&q=&esrc=s&source=web&cd=1&cad=rja&uact=8&ved=0ahUKEwi3y-bd7YvYAhXnbZoKHbIXD_sQFggtMAA&url=https%3A%2F%2Ftoshiba.semicon-storage.com%2Finfo%2Fdocget.jsp%3Fdid%3D36766%26prodName%3D74HC14D&usg=AOvVaw2LtlEVNtB7YSKQWudK6Dz5
LMC7101 | LMC7101 SOT-23 - Низковольтный операционный усилитель с Rail-to-Rail входом и выходом |  |  |  | 5.5 | + |  | 0 |  | http://radio-hobby.org/uploads/datasheet/35/lmc7/lmc7101.pdf
74HC595N DIP16 | 74HC595N DIP16 восьмиразрядный сдвиговый регистр с последовательным вводом (этот регистр позволяет контролировать 8 выходов, используя всего несколько выходов на самом контроллере. При этом несколько таких регистров можно объединять последовательно для каскадирования.) |  |  |  | 3.6 | + |  | 0 |  | http://avrproject.ru/publ/kak_podkljuchit/bascom_avr_74hc595/2-1-0-44 | http://bovs.org/post/59/%D0%A1%D0%B5%D0%BC%D0%B8%D1%81%D0%B5%D0%B3%D0%BC%D0%B5%D0%BD%D1%82%D0%BD%D1%8B%D0%B9+%D0%B8%D0%BD%D0%B4%D0%B8%D0%BA%D0%B0%D1%82%D0%BE%D1%80+%D0%BD%D0%B0+%D1%81%D0%B4%D0%B2%D0%B8%D0%B3%D0%BE%D0%B2%D0%BE%D0%BC+%D1%80%D0%B5%D0%B3%D0%B8%D1%81%D1%82%D1%80%D0%B5
74HC595N SOP16 | 74HC595N SOP16 восьмиразрядный сдвиговый регистр с последовательным вводом (этот регистр позволяет контролировать 8 выходов, используя всего несколько выходов на самом контроллере. При этом несколько таких регистров можно объединять последовательно для каскадирования.) |  |  |  | 1.8 | + |  | 0
CD4051B DIP16 | CD4051B DIP16 - Мультиплексор – (если у микропроцессора не хватает ног) 1выход – 8 входов – 3бита для выбора входа 5В Питание ( Хорошее решение -если у микропроцессора не хватает ног, может работать как с аналоговым так и цифровым сигналом, несколько таких мультиплексоров можно объединять последовательно для каскадирования. подходит для использования совместно с Arduino, есть уже готовые библиотеки) |  |  |  | 4.75 | + |  | 0 |  | https://www.youtube.com/watch?v=KWVMGU7kryM
MAX7219_sop | MAX 7219 SOP - драйвер индикатора с общим катодом, последовательным интерфейсом драйвер дисплеев. Может управлять 7-сигментным цифровым LED дисплеем до 8 цифр или 64 одиночными светодиодами. |  |  |  | 16.5 | + |  | 0 |  | https://datasheets.maximintegrated.com/en/ds/MAX7219-MAX7221.pdf
74AHC164D | 74AHC164D SOP - регистр сдвиговый 8 бит (2-5,5V) ТТЛ логика 85mhz - восьмиразрядный сдвиговый регистр с последовательным вводом (этот регистр позволяет контролировать 8 выходов, используя всего несколько выходов на самом контроллере. При этом несколько таких регистров можно объединять последовательно для каскадирования.) |  |  |  | 6.99 | + |  | 0 |  | http://pdf1.alldatasheet.com/datasheet-pdf/view/393284/NXP/74AHC164D.html
74HC165D | 74HC165D SOP16 - регистр сдвиговый 8 бит (2-6V) ТТЛ логика 56mhz - восьмиразрядный сдвиговый регистр преобразующий параллельный входной сигнал в последовательный выходной - увеличивает количество цифровых входов микроконтроллера При этом несколько таких регистров можно объединять последовательно для каскадирования.) |  |  |  | 4.5 | + |  | 0 |  | https://www.youtube.com/watch?v=2tiVFk7Hbuw
Датчики, приёмники…
TMP36 TO92 | TMP36 TO92 низковольтный(2,7-5,5v) датчик температуры -40 - 125 C (подходит для использования совместно с Arduino, STM, и др. ) |  |  |  | 22.5 | + |  | 0 |  | http://www.analog.com/media/en/technical-documentation/data-sheets/TMP35_36_37.pdf
DS18B20 | Dallas DS18B20 (18B20) датчик температуры с протоколом обмена данными по 1 wire шине (подходит для использования совместно с Arduino, STM, и др. ) |  |  |  | 14.95 | + |  | 0
NTC_10K_cable | Термодатчик герметичній NTC 10k ± 1% 3950 кабелель 1М с разъёмом. Водозащищён в герметично заклееном корпусе из метала. Диапазон измерения: -30 - +110°C . Размер зонда: 5x30мм |  |  |  | 17.97 | W |  | 0
NTC-1k | Термистор NTC - 1К - контроль температуры в пределах -55~+125 (Номинальное сопротивление при 25С: 1кОм ±1%) (подходит для использования совместно с Arduino) ( MF52AT / 3950 ) |  |  |  | 3.95 | + |  | 0 |  | http://eecs.oregonstate.edu/education/docs/datasheets/10kThermistor.pdf
NTC-10k | Термистор NTC - 10К - контроль температуры в пределах -55~+125 (Номинальное сопротивление при 25С: 10кОм ±1%) (подходит для использования совместно с Arduino) ( MF52AT / 3950 ) |  |  |  | 3.95 | + |  | 0 |  | http://www.bapihvac.com/wp-content/uploads/2010/11/Thermistor_100K.pdf
NTC-47k | Термистор NTC - 47К - контроль температуры в пределах -55~+125 (Номинальное сопротивление при 25С: 47кОм ±1%) (подходит для использования совместно с Arduino) ( MF52AT / 3950 ) |  |  |  | 3.95 | + |  | 0
NTC-100k | Термистор NTC - 100К - контроль температуры в пределах -55~+125 (Номинальное сопротивление при 25С: 100кОм ±1%) (подходит для использования совместно с Arduino) ( MF52AT / 3950 ) |  |  |  | 3.95 | + |  | 0
NTC 5D-11 | Термистор NTC 5D-11 |  |  |  | 5 | + |  | 0 |  | https://www.rcscomponents.kiev.ua/datasheets/ntc8d-datashetr3e.pdf
OH49E | Датчик Холла - OH49E (SS49E) (Тип показаний-аналоговый. Потребляемый ток: от 4.2...8 мА. Чуствительность: 1.8 мВ/Гаусс. Диапазон измерения: -1500...1500 ГауссНапряжение питания: VCC. 9V; Рабочая температура: -40~85º C) (Часто используется в составе проектов Arduino, AVR, PIC, ARM и др. ) |  |  |  | 7 | + |  | 0 |  | http://smart-home.te.ua/arduino-datchyk-holla-yzmerenye-skorosty-vraschenyya/?lang=ru
GL5528 | Фоторезистор GL5528 - меняет сопротивлениев зависимости от силы падающего на него света. Имеет максимальное сопростивление в темноте (т.н. "темновое сопротивление"), спадающее по мере увеличения интенсивности освещения. ( Может использоваться в качестве аналогового сенсора освещенности в составе проектов Arduino, AVR, PIC, ARM и др. Имеет уже готовые библиотеки для работы.)Характеристики Темновое сопротивление (0 люкс): 1.0 МОм / Световое сопротивление (10 люкс): 8..20 кОм / Гамма при 100..10 люкс: 0.7 / Рассеиваемая мощность @ T=25C: 100 мВт / Максимальное напряжение @ T=25C: 150В / Пик максимальной чувствительности в спектре @ T=25C: 540 нм / Допустимый диапазон температур: -30..+70 С |  |  |  | 2.75 | + |  | 0
Опто-электроника…
Светодиоды
LED_3W | Светодиод 3W ( 3,2В-3,6В 780мА Световой поток: 200-220лм Угол светового ручка: 120 °) |  |  |  | 6.55 | + |  | 0
LED_1W_NW | Светодиод 1W тепло-белый (4000-4200K) ( 3,2В-3,4В 250-350мА Световой поток: 100-120лм Угол светового ручка: 120 ° / >100000 часов) |  |  |  | 3.05 | + |  | 0
LED_1W_W | Светодиод 1W белый (6000-6500K) ( 3,2В-3,4В 250-350мА Световой поток: 100-120лм Угол светового ручка: 120 ° / >100000 часов) |  |  |  | 2.9 | + |  | 0
LENS_5 | Линза 5 градусов в пластмасовом корпусе 20mm для светодиодов 1W-3W |  |  |  | 6.95 | + |  | 0
Led5d_UW | Светодиоды 5MM Ультраяркий - Белого свечения, 0,2Вт, напряжение 3.0-3.2V , Ток - 20мА |  |  |  | 1.3 | + |  | 0
Led5d_R | Светодиоды 5MM - Красного свечения , интенсивность - 5000MCD, напряжение 1.8-2V , Ток - 20мА |  |  |  | 1.75 | W |  | 0
Led5d_G | Светодиоды 5MM - Зелёного свечения , интенсивность - 14000MCD, напряжение 3.2-3.4V , Ток - 20мА |  |  |  | 1.75 | + |  | 0
Led5d_B | Светодиоды 5MM - Синего свечения , интенсивность - 6000MCD, напряжение 3.2-3.4V , Ток - 20мА |  |  |  | 1.75 | + |  | 0
Led3_W | Светодиоды 3MM - Белого свечения- напряжение 3.2-3,4V , интенсивность - 16000-20000MCD, Ток - 20мА(max) |  |  |  | 0.49 | + |  | 0
Led3_R | Светодиоды 3MM - Красного свечения напряжение 1.8-3.4V , Ток - 20мА(max) |  |  |  | 0.49 | + |  | 0
Led3_G | Светодиоды 3MM - Зелёного свечения напряжение 1.8-3.4V , Ток - 20мА(max) |  |  |  | 0.49 | + |  | 0
Led3_B | Светодиоды 3MM - Синего свечения сверхяркие напряжение 1.8-3.4V , Ток - 20мА(max) |  |  |  | 0.59 | + |  | 0
Led3_Y | Светодиоды 3MM - Желтого свечения напряжение 1.8-3.4V , Ток - 20мА(max) |  |  |  | 0.49 | + |  | 0
Led_h_3_M | НАБОР 6ШТ - Цельнометаллический держатель светодиодов 3мм - позволяет легко и аккуратно закрепить светодиод на лицевую панель (корпус) устройства (отверстие под крепление -5,8мм) - возможность быстрой замены светодиодов |  |  |  | 19.7 | + |  | 0
Led6_kit | Набор светодиодов 3мм (5цветов по 10 шт) 50шт - Белый, Красный, Зелёный, Синий, Оранжевый ( Белый, Синий, Зелёный, 3,2-3,4В , Оранжевый Красный 1,8-2,2В) |  |  |  | 26.8 | + |  | 0
RGB_LED_A | RGB Светодиоды 5MM общий АНОД - напряжение R 2-2,2В / G 3-3,2В / B 3-3,2В, Ток - 20мА, световой поток - R 1000-1500MCD / G 4000-4500MCD / B 2000-3000MCD |  |  |  | 2.39 | + |  | 0
RGB_LED_K | RGB Светодиоды 5MM общий КАТОД - напряжение R 2-2,2В / G 3-3,2В / B 3-3,2В, Ток - 20мА, световой поток - R 1000-1500MCD / G 4000-4500MCD / B 2000-3000MCD |  |  |  | 2.39 | + |  | 0
WS2811B_smd | RGB Светодиод - адресный (управляемый) WS2811B |  |  |  | 3.4 | + |  | 0
PCB_7W_5730 | Плата на алюминиевой подложке - для 14 - светодиодов SMD 5730 Размер: 40мм диаметр Толщина 1,2 мм, до 7Вт (в паре с качественными св-диодами - самый удачный свет световой поток -мощность) |  |  |  | 9.95 | + |  | 0
LED_7030_W | Светодиоды SMD 7030 (белый свет) 100-110 LM !!! / 7х3мм / 6V / 150mA / 6000K / 1W - часто используется в осветительных приборах Производитель LG |  |  |  | 1.85 | + |  | 0
LED_5730_С5 | Брендовые светодиоды SMD 5730 50-55 LM !!! (качественный кристалл большого размера) / 5,7х3мм / 3-3.2V / 150mA / 5500K / 0,5W - тесты смотри по боковой ссылке |  |  |  | 1.55 | + |  | 0 |  | https://www.youtube.com/watch?v=yFClDdNpEgw
LED_5730_С4 | Брендовые светодиоды SMD 5730 50-55 LM !!! (качественный кристалл большого размера) / 5,7х3мм / 3-3.6V / 150mA / 4000K / 0,5W - тесты смотри по боковой ссылке |  |  |  | 1.69 | + |  | 0 |  | https://www.youtube.com/watch?v=yFClDdNpEgw
LED_5730_W | Светодиоды SMD 5730 (белый свет) 50-55 LM !!! / 5,7х3мм / 3-3.2V / 150mA / 6000K / 0,5W - часто используется в осветительных приборах |  |  |  | 0.59 | + |  | 0
LED_5730_WW | Светодиоды SMD 5730 (теплый белый свет) 50-55 LM !!! / 5,7х3мм / 3-3.2V / 150mA / 4700K / 0,5W - часто используется в осветительных приборах |  |  |  | 0.59 | + |  | 0
LED_3014 | Светодиоды SMD SX-3014-WW 12LM !!! (3x1,4x0,8) - Бело-желтого (3000-3200) свечения , напряжение 2.8-3.6V , Ток 30мА - часто используется в осветительных приборах |  |  |  | 0.47 | + |  | 0
| Светодиоды SMD 1206 (3,2x1,6x2) - Бело-желтого свечения , напряжение 2.0-2.2V , Ток 15-20мА |  |  |  | 0.68 | + |  | 0
Led7_kit | Набор светодиодов SMD 0805 (5 цветов по 10 шт) 50ШТ - красный, зелёный, синий, белый, жёлтый |  |  |  | 35.5 | + |  | 0
Светодиодные ленты, матрицы, модули…
LS3528_1 | Светодиодная лента - SMD 3528 - 12V / 2,9W/m / 60 led/m / IP-30 / цвет свечения- белый цвет ленты- белый + двусторонний скотч (*стоимость указана за 1м) |  |  |  | 26.5 | + |  | 0
LS3528_2W | Светодиодная лента - SMD 3528 - 12V / 9,6W/m / 120 led/m / IP-30 / цвет свечения - Тёпло-белый цвет ленты- белый + двусторонний скотч (*стоимость указана за 1м) |  |  |  | 30.99 | + |  | 0
LS2835_2 | Светодиодная лента - SMD 2835 - 12V / 5,2W/m / 60 led/m / IP-33 / цвет свечения- белый цвет ленты- белый + двусторонний скотч (*стоимость указана за 1м) |  |  |  | 17.95 | + |  | 0
LS2835_2W | Светодиодная лента - SMD 2835 - 12V / 5,2W/m / 60 led/m / IP-30 / цвет свечения- Тёпло-белый цвет ленты- белый + двусторонний скотч (*стоимость указана за 1м) |  |  |  | 17.95 | + |  | 0
LS5630_60W | Светодиодная лента - SMD 5630 - 12V / 4W/m / 60 led/m / IP-30 / цвет свечения - Тёпло-белый цвет ленты- белый + двусторонний скотч (*стоимость указана за 1м) |  |  |  | 23.75 | + |  | 0
LS5630_60 | Светодиодная лента - SMD 5050 - 12V / 4W/m / 60 led/m / IP-30 / цвет свечения - белый цвет ленты- белый + двусторонний скотч (*стоимость указана за 1м) |  |  |  | 23.75 | + |  | 0
LS_WS_30 | АДРЕСНАЯ Светодиодная лента - WS2812 RGB - 5V / 9W/m / 30 led/m / IP-30 / цвет ленты- белый + двусторонний скотч (*стоимость указана за 1м) |  |  |  | 67.55 | + |  | 0
LS_WS_30_B | АДРЕСНАЯ Светодиодная лента - WS2812 RGB - 5V / 9W/m / 30 led/m / IP-30 / цвет ленты- чёрный + двусторонний скотч (*стоимость указана за 1м) |  |  |  | 72.97 | + |  | 0
LS_WS_60 | АДРЕСНАЯ Светодиодная лента - WS2812 RGB - 5V / 18W/m / 60 led/m / IP-30 / цвет ленты- белый + двусторонний скотч (*стоимость указана за 1м) |  |  |  | 125.97 | W |  | 0
LS_WS_60_B | АДРЕСНАЯ Светодиодная лента - WS2812 RGB - 5V / 18W/m / 60 led/m / IP-30 / цвет ленты- чёрный + двусторонний скотч (*стоимость указана за 1м) |  |  |  | 127.97 | W |  | 0
M3Led5730_12 | Светильник (модуль) - 70x12x4мм из 3 светодиодов 5730 - защита от влаги - IP65 залит прозрачным силиконом . Выдаёт приличный свет На тыльной стороне полоска липкой ленты. Питание 12в. Цвет - белый, предусмотрена возможность паралельного и последовательного включения (Хорошее решение для освещения салона или багажника автомобиля, также может использоватся как осветитель пемещения, подсветка витрин... ) |  |  |  | 11 | + |  | 0
M3LedRGB_12 | Светильник (модуль) RGB- 70x12x4мм из 3 светодиодов 5050 - защита от влаги - IP68 залит прозрачным силиконом . Выдаёт приличный свет На тыльной стороне полоска липкой ленты. Питание 12в. Возможность паралельного и последовательного включения (Хорошее решение для освещения салона или багажника автомобиля, также может использоватся как осветитель пемещения, подсветка витрин... ) |  |  |  | 12.55 | + |  | 0
WS2812B_mW | Модуль адресный WS2812B RGB Светодиод - смонтирован на белой плате + токогасящий резистор + конденсатор + пятачки для комутации . Напряжение 5В. |  |  |  | 4.99 | + |  | 0
WS2812B_mB | Модуль адресный WS2812B RGB Светодиод - смонтирован на черной плате + токогасящий резистор + конденсатор + пятачки для комутации . Напряжение 5В. |  |  |  | 4.99 | + |  | 0
WS2812- 16x16 | АДРЕСНАЯ RGB Светодиодная матрица - WS2812B RGB - 5V / 16х16 (256 светодиодов) / цвет подложки - чёрный , Размер 160мм*160мм (Идеально подходит для лампи от Gaiver, или различных экранов) |  |  |  | 449.99 | W |  | 0
Другая оптоелектроника
pc817_dip | PC817C DIP Оптопара - Выход: Транзистор: Каналов: 1: U вых: 35 В: I вых: 50 мА: U изол.: 5 кВ: t вкл: 4 мкс. |  |  |  | 0.94 | + |  | 0 |  | Оптопары очень часто применяются в устройствах на AVR, микропроцессорных устройствах и другой автоматике. Собственно оптопара или оптрон(как их ещё иногда называют) — электронный прибор, состоящий из излучателя света (обычно – светодиод) и фотоприёмника ( в PC817 это транзистор) Принцип работы оптрона заключается в преобразовании электрического сигнала в свет, его передаче по оптическому каналу и последующем преобразовании обратно в электрический сигнал. Таким образом мы делаем развязку низкого напряжения от высокого и опасного для МК.
pc817_smd | PC817C SOP4 (SMD) Оптопара - Выход: Транзистор: Каналов: 1: U вых: 35 В: I вых: 50 мА: U изол.: 5 кВ: t вкл: 4 мкс. |  |  |  | 1.75 | + |  | 0
MOC3022 | MOC3022 Оптопара тиристорная состоящая из инфракрасного диода и кремниевого двунаправленного переключателя, который работает как симистор. Тип корпуса: DIP-6. Используется в модулях димирования нагрузки переменного тока. |  |  |  | 8.95 | + |  | 0 | http://www.farnell.com/datasheets/97984.pdf | https://www.youtube.com/watch?v=dn1U4CFjmC4&ab_channel=%D0%97%D0%B0%D0%BC%D0%B5%D1%82%D0%BA%D0%B8%D0%90%D1%80%D0%B4%D1%83%D0%B8%D0%BD%D1%89%D0%B8%D0%BA%D0%B0 | https://github.com/AlexGyver/AC_Dimmer
MOC3063 | MOC3063 Оптрон - представляют собой идеальный элемент для оптической гальванической развязки (изоляции) низковольтной управляющей части схемы и силового тиристорного ключа. |  |  |  | 6.95 | + |  | 0 |  | https://www.google.com/url?sa=t&rct=j&q=&esrc=s&source=web&cd=6&cad=rja&uact=8&ved=0CDQQFjAF&url=http%3A%2F%2Fradiodetali.nxp.com.ua%2Fpdf%2FMOC3063.pdf&ei=PiCSU4_qBee8ygPgz4KwAQ&usg=AFQjCNFemFI4zA1wi89iL3A8XfC45XSrgw&sig2=WkJgZUpKJNHfwazyxbWoLg&bvm=bv.68445247,d.bGQ
Pult_DU21 | Пульт дистанционного управления - инфракрасный - 21 клавиша (работает с TL1838 VS1838B 38Khz и им подобными) |  |  |  | 18.99 | + |  | 0 |  | https://www.youtube.com/watch?v=VcrG3KMn6o4
TL1838 | ИК приемник TL1838 VS1838B 38KhzИК приемник TL1838 VS1838B 38Khz (Часто используется в составе проектов Arduino, AVR, PIC, ARM и др. ) |  |  |  | 4.77 | + |  | 0
Led_940_5mm | ИК диод передатчик 5MM - Длина волны - 940nM , напряжение 1.5-1.8V , Ток - 15-20мА (Часто используется в составе проектов Arduino, AVR, PIC, ARM и др. ) |  |  |  | 2.1 | + |  | 0
Lazer_5V_5 | Лазер красный 5 мВт / Рабочее напряжение: 5V - пробивает растояние более 500м - Длина волны: 650nm / Рабочей ток: 20мА-25мА / Лазерная Форма: точка / Рабочая температура: -10~+40 / Корпус: латунь / Размеры: 6 x 14 мм |  |  |  | 8.45 | + |  | 0
Полупроводники…
Транзисторы P-N-P
2N3906_TO92 | Транзистор 2N3906 PNP корпус TO-92 (PNP) (комплементарная пара к 2N3904) |  |  |  | 0.735 | + |  | 0 |  | https://www.onsemi.com/pub/Collateral/2N3906-D.PDF
BC557_TO92 | Транзистор BC557 PNP корпус TO-92 (NPN) комплементарная пара к -BC547 |  |  |  | 0.75 | + |  | 0 |  | https://www.onsemi.com/pdf/datasheet/bc556b-d.pdf
SS8550_TO92 | Транзистор SS8550 PNP корпус TO-92 (PNP) (U_ce = 25V / U_cb = 40V / U_eb = 6V / I_c = 1.5 А / P= 1 Wt / Коэффициент усиления по току (hfe): от 85 до 300 / F = 100 МГц ) ( усилительные схемы, задачи режима Push-pull) |  |  |  | 0.8 | + |  | 0 |  | http://www.mouser.com/ds/2/149/SS8550-118608.pdf
BD140 | Транзистор BD140 PNP корпус TO-126 (Аналог отечественного - КТ814 , комплементарная пара к BD139 кт815) Напряжение коллектор-эмиттер max 80 В / Напряжение коллектор-база max 100 В / Напряжение эмиттер-база max 5В / Ток коллектора max 1.5 А / P= 12.5 Вт / Коэффициент усиления по току (hfe): 40-250 |  |  |  | 1.69 | W |  | 0 |  | http://www.st.com/content/ccc/resource/technical/document/datasheet/25/1f/cf/0d/03/ad/4e/06/CD00001225.pdf/files/CD00001225.pdf/jcr:content/translations/en.CD00001225.pdf
TIP127 | Транзистор TIP127 PNP корпус TO-220AB (Аналог отечественного - KT853A, KT8115A , комплементарная пара к TIP122 -КТ829A, KT8116A) Напряжение коллектор-эмиттер 100 В / Напряжение коллектор-база 100 В / Напряжение эмиттер-база 5В / Ток коллектора 5A (8A peak) / P= 65 Вт / Коэффициент усиления по току (hfe): >1000 |  |  |  | 5.55 | + |  | 0 |  | https://www.onsemi.com/pub/Collateral/TIP120-D.PDF
Транзисторы N-P-N
2N3904_TO92 | Транзистор 2N3904 NPN корпус TO-92 (NPN) (комплементарная пара к 2N3906) |  |  |  | 0.735 | + |  | 0 |  | https://www.onsemi.com/pub/Collateral/2N3903-D.PDF
2N2222_TO92 | Транзистор 2N2222 NPN корпус TO-92 (NPN) |  |  |  | 0.84 | W |  | 0 |  | http://web.mit.edu/6.101/www/reference/2N2222A.pdf
BC547_TO92 | Транзистор BC547 NPN корпус TO-92 (NPN) комплементарная пара к -BC557 |  |  |  | 0.69 | + |  | 0 |  | https://www.sparkfun.com/datasheets/Components/BC546.pdf
BC847_SOT23 | Транзистор BC847 NPN корпус SOT-23 45V / 0,1A / P=250mW / ft = 100Mhz |  |  |  | 0.78 | + |  | 0 |  | https://assets.nexperia.com/documents/data-sheet/BC847_SER.pdf
S8050_TO92 | Транзистор S8050 NPN корпус TO-92 Напряжение коллектор-эмиттер 20 В / Напряжение коллектор-база 30В / Напряжение эмиттер-база max 5В / Ток коллектора max 0,7А / P= 0,625Вт / F=100МГц / Коэффициент усиления по току (hfe): 85-300. Используются как в ключевых схемах (подключили к ноге мк и рулим нагрузкой в 0,7А), так и для двухтактных аудиоусилителей класса B. |  |  |  | 0.67 | + |  | 0 |  | https://electronics.stackexchange.com/questions/320908/s8050-bjt-is-rated-for-700-ma-but-gets-extremely-hot-when-powering-a-12-volt-700 | http://www.unisonic.com.tw/datasheet/S8050.pdf
S8050_SOT23 | Транзистор S8050 NPN корпус SOT-23 Напряжение коллектор-эмиттер 25 В / Напряжение коллектор-база 40В / Напряжение эмиттер-база max 5В / Ток коллектора max 0,5А / P= 0,3Вт / F=150МГц / Коэффициент усиления по току (hfe): 85-300. Используются как в ключевых схемах (подключили к ноге мк и рулим нагрузкой в 0,5А), так и для двухтактных аудиоусилителей класса B. |  |  |  | 0.63 | + |  | 0 |  | https://electronics.stackexchange.com/questions/320908/s8050-bjt-is-rated-for-700-ma-but-gets-extremely-hot-when-powering-a-12-volt-700 | https://www.openimpulse.com/blog/document-viewer/?pdf_file=S8050-NPN-Transistor-SOT-23-Datasheet.pdf
BD139 | Транзистор BD139 NPN корпус TO-126 (Аналог отечественного - КТ815 , комплементарная пара к BD140 кт814) Напряжение коллектор-эмиттер max 80 В / Напряжение коллектор-база max 100 В / Напряжение эмиттер-база max 5В / Ток коллектора max 1.5 А / P= 12.5 Вт / Коэффициент усиления по току (hfe): 40-250 |  |  |  | 1.69 | + |  | 0 |  | http://www.st.com/content/ccc/resource/technical/document/datasheet/25/1f/cf/0d/03/ad/4e/06/CD00001225.pdf/files/CD00001225.pdf/jcr:content/translations/en.CD00001225.pdf
TIP122 | Транзистор TIP122 NPN корпус TO-220AB (Аналог отечественного - КТ829A, KT8116A , комплементарная пара к TIP127 - KT853A) Напряжение коллектор-эмиттер 100 В / Напряжение коллектор-база 100 В / Напряжение эмиттер-база 5В / Ток коллектора 5A (8A peak) / P= 65 Вт / Коэффициент усиления по току (hfe): >1000 |  |  |  | 5.45 | + |  | 0 |  | https://www.onsemi.com/pub/Collateral/TIP120-D.PDF
2SC5200 | Транзистор 2SC5200 NPN корпус TO-3PL TOSHIBA - Japan Напряжение коллектор-эмиттер 230 В / Напряжение коллектор-база - 230В / Напряжение эмиттер-база 5В / Ток коллектора 15A / P= 150 Вт / Коэффициент усиления по току (hfe): 160 ¦ F=30MHz (комплементарная пара - 2SA1943) |  |  |  | 31.17 | + |  | 0 |  | https://toshiba.semicon-storage.com/info/docget.jsp?did=20668&prodName=2SC5200
2SA1943 | Транзистор 2SA1943 PNP корпус TO-3PL TOSHIBA - Japan Напряжение коллектор-эмиттер 250 В / Напряжение коллектор-база - 250В / Напряжение эмиттер-база 5В / Ток коллектора 17A / P= 150 Вт / Коэффициент усиления по току (hfe): 160 ¦ F=30MHz (комплементарная пара - 2SC5200) |  |  |  | 33.68 | + |  | 0 |  | https://www.mouser.com/datasheet/2/149/2SA1943-193839.pdf
Транзисторы полевые
IRLB3034 | Транзистор IRLB3034 мощный MOSFET полевой N-канальний корпус TO-220AB (Vdss=40V Id25=195/343A Rds(on)=0,14 Pmax = 375W ) (используется в DC Motor Drive схемах комутации или высокочастотных усилительных схемах, блоках питания) |  |  |  | 16.78 | + |  | 0 |  | https://www.elektronik-kompendium.de/public/schaerer/FILES/irlb3034pbf.pdf
IRF530 | Транзистор IRF530 мощный MOSFET полевой N-канальний корпус TO-220AB (Vdss=100V Id25=14A Rds(on)=0,16ом Pmax = 88W ) (используется в схемах комутации или высокочастотных усилительных схемах) |  |  |  | 6.75 | + |  | 0 |  | http://www.vishay.com/docs/91019/91019.pdf
IRF3205 | Транзистор IRF3205 мощный MOSFET полевой N-канальний корпус TO-220AB (Uсток исток=55V I сток исток=110A Pmax = 200W ) (используется в схемах комутации при низких питающих напряжениях ) |  |  |  | 5.89 | + |  | 0 |  | http://www.irf.com/product-info/datasheets/data/irf3205.pdf
IRFZ44N | Транзистор IRFZ44N мощный MOSFET полевой N-канальний корпус TO-220AB (Uсток исток=60V I сток исток=50A Pmax = 150W ) (используется в схемах комутации или высокочастотных усилительных схемах) |  |  |  | 5.69 | + |  | 0 |  | http://www.infineon.com/dgdl/irfz44n.pdf?fileId=5546d462533600a40153563b3575220b
IRF1324 | Транзистор IR1324 мощный MOSFET полевой N-канальний корпус TO-220AB (Uсток исток=24V I сток исток max=353A Pmax = 300W R сток-исток открытого транзистора (Rds): 0.0015 Ohm ) (используется в схемах комутации или высокочастотных усилительных схемах) |  |  |  | 24.85 | + |  | 0 |  | https://www.infineon.com/dgdl/irf1324pbf.pdf?fileId=5546d462533600a4015355dac93318a7 | http://mexatrondiy.ru/capwelder/
BF245A_TO92 | Транзистор BF245 полевой N-канальний JFET корпус TO-92 (значительно улутшенный аналог - КП312) (используется в высокочастотных усилительных схемах) |  |  |  | 7.25 | + |  | 0 |  | https://www.onsemi.com/pub/Collateral/BF245A-D.PDF
BF256_to92 | Транзистор BF256 полевой N-канальний JFET корпус TO-92 (используется в высокочастотных усилительных схемах) |  |  |  | 24.5 | + |  | 0
BF961 | Транзистор BF961 полевой двухзатворный N-канальний MOSFET корпус TO-50 (используется в высокочастотных усилительных схемах, смесители...) |  |  |  | 29.9 | + |  | 0 |  | http://www.bucek.name/pdf/bf961.pdf
2N7000_TO92 | Транзистор 2N7000 полевой N-канальний MOSFET корпус TO-92 Данный транзистор широко применяется в ключевых схемах, а также в качестве усилительного элемента в блоках и модулях радиоаппаратуры различного назначения. |  |  |  | 1.47 | + |  | 0 |  | http://www.st.com/content/ccc/resource/technical/document/datasheet/83/63/22/9f/83/05/47/b5/CD00005134.pdf/files/CD00005134.pdf/jcr:content/translations/en.CD00005134.pdf
2N7002_sot23 | Транзистор 2N7002 полевой N-канальний MOSFET корпус SOT-23 Данный транзистор широко применяется в ключевых схемах, а также в качестве усилительного элемента в блоках и модулях радиоаппаратуры различного назначения. |  |  |  | 0.85 | + |  | 0 |  | http://www.st.com/content/ccc/resource/technical/document/datasheet/83/63/22/9f/83/05/47/b5/CD00005134.pdf/files/CD00005134.pdf/jcr:content/translations/en.CD00005134.pdf
J309_sot23 | Транзистор J309 полевой N-канальний JFET корпус SOT-23 (используется в высокочастотных усилительных схемах даёт 16dB усиления на 100Mhz и 12 на 450Mhz) (используется в высокочастотных усилительных схемах) |  |  |  | 11.7 | + |  | 0 |  | https://www.fairchildsemi.com/datasheets/J3/J310.pdf
Диоды
10A10 | Кремниевый диод 10A10 R-6 10A 1000V 400Apeak (выпрямительный диод) |  |  |  | 2.25 | + |  | 0 |  | https://www.rcscomponents.kiev.ua/datasheets/10A05ikhyk76hyt.pdf
1N4007 | Кремниевый диод 1N4007 DO-41 1A 1000V 30Apeak 8pf (выпрямительный диод) |  |  |  | 0.39 | + |  | 0 |  | https://www.diodes.com/assets/Datasheets/ds28002.pdf
1N4007_smd | Кремниевый диод 1N4007 DO-214 1A 1000V 30Apeak 8pf (выпрямительный диод) |  |  |  | 0.54 | + |  | 0 |  | http://www.sycelectronica.com.ar/semiconductores/1N4007-SMD.pdf
1N4148 | Кремниевый диод 1N4148 DO-35 прямой ток – не менее 150мА, обратное напряжение 100В и высокая скорость переключения – не более 4 нс. Одним из самых распространенных диодов. Трудно встретить более-менее сложную схему, в которой Вы не найдете этот диод. Метка в виде черного кольца нанесена со стороны катода. Диод маркируется согласно американской системе JEDEC, одной из самых ранних и, пожалуй, самой неинформативной. В нашем случае 1N4148 является диодом с серийным номером 4148 и все. Диод выпускается многими десятками, если не сотнями фирм-производителей. Отечественным аналогом 1N4148 является диод КД522Б, причем зачастую в маркетинговых целях и наши производители маркируют свою продукцию как 1N4148. |  |  |  | 0.45 | + |  | 0
LL4148 | SMD диод LL4148 - (аналог1N4148) обладает следующими параметрами: прямой ток – не менее 150мА, обратное напряжение 100В и высокая скорость переключения – не более 4 нс. Эти параметры, а также дешевизна и относительно небольшой корпус DO-35 позволили стать ему одним из самых распространенных диодов. Трудно встретить более-менее сложную схему, в которой Вы не найдете этот диод. Метка в виде черного кольца нанесена со стороны катода. Диод маркируется согласно американской системе JEDEC, одной из самых ранних и, пожалуй, самой неинформативной. В нашем случае 1N4148 является диодом с серийным номером 4148 и все. Диод выпускается многими десятками, если не сотнями фирм-производителей. Отечественным аналогом 1N4148 является диод КД522Б, причем зачастую в маркетинговых целях и наши производители маркируют свою продукцию как 1N4148. |  |  |  | 0.42 | + |  | 0
HER508 | HER508 - DO201AD 1000В I=5.0A Импульсный ток 150А / 50ns / (Ультрабыстрые выпрямительный диод) |  |  |  | 3.35 | W |  | 0 |  | https://www.rectron.com/data_sheets/her501-508.pdf
1SV149_TO92S | Варикап 1SV149 в корпусе TO92S (Vr=1-8v / C1v = 540 pf / C8v = 19,9pf / Высокая добротность Q=200) |  |  |  | 9.75 | + |  | 0 |  | http://datasheet.octopart.com/1SV149B-Toshiba-datasheet-104535.pdf
Термопрокладки, крепёж
tp1 | Термопрокладка - для изоляции корпуса радиоэлемента от корпуса радиатора- расчитана под корпуса ТО-220, габариты 19х13мм |  |  |  | 0.95 | + |  | 0
M3_TO | Изолирующие шайбы - M3 для крепления транзисторов к радиаторам - Набор 10шт |  |  |  | 2.5 | W |  | 0
Компоненты…
Резисторы, потенциометры…
smd_r_0805 | Резисторы Набор - 1280шт SMD 0805 64 типономиналов по 20шт каждого (от 0 ом до 10 Мом) На всех лентах промаркирован номинал |  |  |  | 159.99 | W |  | 0
R_5WR01J | Резистор - 0,01 Ом 5w |  |  |  | 7.2 | + |  | 0
R_5WR56J | Резистор 0,56 Ом 5w |  |  |  | 6.99 | + |  | 0
3296W_100R | Резистор подстроечный - 100R тип корпуса 3296W - точные размеры смотрите по ссылке |  |  |  | 2.9 | W |  | 0 |  | http://z.compel.ru/dataimg/bourns/ps/3296w/d83105f2e35b6b516bc761939039be37.jpg
| Резисторы подстроечные - 5К |  |  |  | 6.9 | + |  | 0
3590S-2-103L | Потенциометр многооборотный 3590S 10K - Число оборотов - 10 / износоустойчивость - 10 000 000 циклов / Рабочая температура -40...+125 ° С / Мощность 2 Вт / Нелинейность ± 0.25% (Идеально подходит для плавной регулировки в блоках питания, схемах смещения для варикапов и ...) |  |  |  | 52.95 | W |  | 0 |  | https://www.youtube.com/watch?v=Vdtcs7M4-70
3590S-2-104L | Потенциометр многооборотный 3590S 100K - Число оборотов - 10 / износоустойчивость - 10 000 000 циклов / Рабочая температура -40...+125 ° С / Мощность 2 Вт / Нелинейность ± 0.25% (Идеально подходит для плавной регулировки в блоках питания, схемах смещения для варикапов и ...) |  |  |  | 55.95 | W |  | 0 |  | https://www.youtube.com/watch?v=Vdtcs7M4-70
WH148_15_1K | Резистор переменный WH148 1 КОм 3pin прямой |  |  |  | 6.9 | + |  | 0 |  | http://3v3.com.ua/data/images/wh148_drawing.jpg
WH148_15_5K | Резистор переменный WH148 5 КОм 3pin прямой |  |  |  | 6.9 | + |  | 0 |  | http://3v3.com.ua/data/images/wh148_drawing.jpg
WH148_15_10K | Резистор переменный WH148 10 КОм 3pin прямой |  |  |  | 6.9 | W |  | 0 |  | http://3v3.com.ua/data/images/wh148_drawing.jpg
WH148_15_20K | Резистор переменный WH148 20 КОм 3pin прямой |  |  |  | 6.9 | + |  | 0 |  | http://3v3.com.ua/data/images/wh148_drawing.jpg
WH148_15_100K | Резистор переменный WH148 100 КОм 3pin прямой |  |  |  | 6.99 | W |  | 0 |  | http://3v3.com.ua/data/images/wh148_drawing.jpg
WH148_15_200K | Резистор переменный WH148 200 КОм 3pin прямой |  |  |  | 7.5 | + |  | 0 |  | http://3v3.com.ua/data/images/wh148_drawing.jpg
pk_6_2_R | Колпачёк для потенциометра 6мм/0,24" 17хd15мм цвет - Красный + чёрный |  |  |  | 4.2 | + |  | 0
pk_6_2_B | Колпачёк для потенциометра 6мм/0,24" 17хd15мм цвет - синий + чёрный |  |  |  | 4.25 | + |  | 0
pk_6_2_W | Колпачёк для потенциометра 6мм/0,24" 17хd15мм цвет - Белый + чёрный |  |  |  | 3.8 | W |  | 0
pk_6_2_O | Колпачёк для потенциометра 6мм/0,24" 17хd15мм цвет - Оранжевый + чёрный |  |  |  | 4.3 | + |  | 0
pk_6_2_Y | Колпачёк для потенциометра 6мм/0,24" 17хd15мм цвет - Желтый + чёрный |  |  |  | 4.3 | + |  | 0
Конденсаторы…
c-22 | конденсатор керамический 50V 22 pF (часто этот номинал устанавливают вместе с кварцом микроконтроллера) |  |  |  | 0.37 | + |  | 0
c-100nf-2 | конденсатор керамический 50V 100NF (0.1uf 50v) (блокировочные конденсаторы) |  |  |  | 0.37 | + |  | 0
c-100nf_1206 | конденсатор керамический 50V 100NF (0.1uf 50v) в корпусе - SMD 1206 (блокировочные конденсаторы) |  |  |  | 0.35 | W |  | 0
С_Var_5 | Подстроечный конденсатор - 5pf (диаметр корпуса 6 мм, высота 5мм) |  |  |  | 5.95 | + |  | 0
С_Var_10 | Подстроечный конденсатор - 10pf (диаметр корпуса 6 мм, высота 5мм) |  |  |  | 5.95 | + |  | 0
С_Var_60 | Подстроечный конденсатор - 60pf (диаметр корпуса 6 мм, высота 5мм) |  |  |  | 6.95 | + |  | 0
Кварцевые резонаторы, генераторы, Пьезо элементы…
ZQ_433 | Резонатор кварцевый - 433.92 Мгц |  |  |  | 9.93 | + |  | 0 |  | https://db.tt/0CjkDw2j
ZQ_315 | Резонатор кварцевый - 315 Мгц |  |  |  | 11 | + |  | 0
ZQ_100 | Генератор кварцевый - 100 Мгц (часто используется для конвертера к SDR RTL2832U) |  |  |  | 42.5 | + |  | 0
ZQ_32,768 | Кварцевый резонатор часовой 32,768 кГц (применим для формирования временных импульсов (ну например секундных ) часто используется в микропроцессорной технике) |  |  |  | 5.95 | + |  | 0
ZQ_8 | Кварцевый резонатор частотой 8 МГц (часто используется совместно с контроллерами ATMEGA8, ATMEGA328P,… ) |  |  |  | 2.35 | + |  | 0
ZQ_12 | Кварцевый резонатор частотой 12 МГц (часто используется совместно с контроллерами ATMEGA8, ATMEGA328P,… ) |  |  |  | 2.37 | + |  | 0
ZQ_16 | Кварцевый резонатор частотой 16 МГц (часто используется совместно с контроллерами ATMEGA8, ATMEGA328P,… ) |  |  |  | 2.35 | + |  | 0
P27 | Пьезокерамический элемент 12мм с подпачными проводниками - резонансная частота(KHz) Fs=9.0±1.0 / Импеданс при резонансе(Ω) Rr≤500Ω / ёмкость 120Hz(NF) Co=11±30% / Рабочие температуры (°) -20∽+70 (часто используется как датчик удара, вибрации, смещения) |  |  |  | 5.7 | + |  | 0
Элементы питания (Акамуляторы, батареи)…
CR2032 | Литеевая Батарейка 3V CR2025 (CR2032) (используется в материнских и других платах где необходимо автономное питание ) |  |  |  | 4.69 | W |  | 0
LR44 | Литеевая Батарейка 1,5V AG13 / LR44 (используется в термометрах, таймерах, штангенциркулях, микромметрах и др. ) |  |  |  | 3.99 | + |  | 0
BS-5_H | Держатель для батареи BS-5 CR2032 - горизонтальный |  |  |  | 4.98 | + |  | 0
BS-5_V | Держатель для батареи BS-5 CR2032 - вертикальный |  |  |  | 5.88 | + |  | 0
HL18650_4 | Холдер для 4-х аккумуляторов 18650 с проводами из качественного пластика размер-75x75x17мм, Вес 25,1г |  |  |  | 26.95 | + |  | 0
Комутация, переключатели, реле…
Переключатели, кнопки…
4Pins 6*6*5s | Кнопка 6x6мм 4-х выводные, высота 5мм. Расчитаны для SMD монтажа (для такой кнопки также есть разноцветные колпачки) |  |  |  | 0.55 | + |  | 0
4Pins 6*6*14 | Кнопка 6х6мм 4-х выводные, высота 14мм. (для такой кнопки также есть разноцветные колпачки) |  |  |  | 0.62 | + |  | 0
4Pins 6*6*10 | Кнопка 6х6мм 4-х выводные, высота 10мм. (для такой кнопки также есть разноцветные колпачки) |  |  |  | 0.6 | W |  | 0
4Pins 6*6*5 | Кнопка 6х6мм 4-х выводные, высота 5мм. (для такой кнопки также есть разноцветные колпачки) |  |  |  | 0.58 | + |  | 0
4Pins 6*6*7J | Кнопка 6х6мм 4-х выводные, высота 7мм. Для установки под уголом 90 градусов. (для такой кнопки также есть разноцветные колпачки) |  |  |  | 1.27 | + |  | 0
SW_8 | Кнопка 8,5x8,5мм 6-ти выводные, две независимые переключаемые групы контактов (для такой кнопки также есть разноцветные колпачки) |  |  |  | 2.95 | W |  | 0
SW_8fix | Кнопка с фиксацией (переключател )8,5x8,5мм 6-ти выводные, две независимые переключаемые групы контактов (для такой кнопки также есть разноцветные колпачки) |  |  |  | 3.2 | + |  | 0
PBS-110_B | Кнопка двухконтактная - нормально разомкнутая 3A-125V / 1A-250V. Цвет чёрный. Простота установки в корпус d отверстия - 7мм. Длина резьбы 6мм . |  |  |  | 8.79 | + |  | 0
PBS-110_R | Кнопка двухконтактная - нормально разомкнутая 3A-125V / 1A-250V. Цвет красный. Простота установки в корпус d отверстия - 7мм. Длина резьбы 6мм . |  |  |  | 8.79 | + |  | 0
Cap_G_B | Колпачки 10шт для кнопок высота 4,5мм, внешний диаметр 5,5мм + стопорній бортик диаметр 7,4мм , внутренний диаметр 3,4мм - Цвет - ЧЁРНЫЙ. Благодаря стопорному бортику надёжно и просто крепится на приборную панель (размеры и фото см. в боковой ссылке ) |  |  |  | 5.99 | + |  | 0
Cap_G_W | Колпачки 10шт для кнопок высота 4,5мм, внешний диаметр 5,5мм + стопорній бортик диаметр 7,4мм , внутренний диаметр 3,4мм - Цвет - БЕЛЫЙ. Благодаря стопорному бортику надёжно и просто крепится на приборную панель (размеры и фото см. в боковой ссылке ) |  |  |  | 5.99 | + |  | 0
Cap_G_G | Колпачки 10шт для кнопок высота 4,5мм, внешний диаметр 5,5мм + стопорній бортик диаметр 7,4мм , внутренний диаметр 3,4мм - Цвет - СЕРЫЙ. Благодаря стопорному бортику надёжно и просто крепится на приборную панель (размеры и фото см. в боковой ссылке ) |  |  |  | 5.99 | + |  | 0
Cap_G_R | Колпачки 10шт для кнопок высота 4,5мм, внешний диаметр 5,5мм + стопорній бортик диаметр 7,4мм , внутренний диаметр 3,4мм - Цвет - КРАСНЫЙ. Благодаря стопорному бортику надёжно и просто крепится на приборную панель (размеры и фото см. в боковой ссылке ) |  |  |  | 5.99 | + |  | 0
SS12D00G4 | Переключатель - 3-x выводный 8,5x3,5мм шаг выводов 2,5мм, шток высотой 4мм SS12D00G4 |  |  |  | 0.99 | + |  | 0
SMD_m_SW | Кнопка SMD габариты (4*4*0.8mm) 4 контакта |  |  |  | 0.85 | W |  | 0
KW-11-3Z | Концевой переключатель KW-11-3Z - комутирует до 5A, имеет 3 контакта, оснащён 2 отверстиями для крепления - часто используется в 3D принтерах, CNC и других устройствах как лимитирующий переключатель Размер 6*20*10 (3 контакта с шагом 5,08 ) |  |  |  | 6.99 | + |  | 0
KW-11-3ZR | Концевой переключатель c роликом скольжения KW-11-3Z - комутирует до 5A, имеет 3 контакта, оснащён 2 отверстиями для крепления - часто используется в 3D принтерах, CNC и других устройствах как лимитирующий переключатель Размер 6*20*10 (3 контакта с шагом 5,08 ) |  |  |  | 7.69 | + |  | 0
SW1_on/off | Тумблер двухпозиционный MTC-102 3-х выводный (переключатель ) под диаметр отверстия 6мм (6А - 125В) |  |  |  | 10.2 | + |  | 0
SIL_C_22 | Защита для кнопок от пыли и влаги - из качественного плотного прозрачного силикона - установочное отверстие d=22mm, высота 10mm. |  |  |  | 7.59 | + |  | 0
sw-15 | Переключатель AC 3A/250V 2 Pin ON/OFF Общий размер 16 мм (под круглое отверстие - установленный Размеры: 15 мм) Очень легко монтируется в корпус - имеет фиксирующие зацепы |  |  |  | 4.97 | W |  | 0
sw-15_red | Переключатель Красный AC 3A/250V 2 Pin ON/OFF Общий размер 16 мм (под круглое отверстие - установленный Размеры: 15 мм) Очень легко монтируется в корпус - имеет фиксирующие зацепы |  |  |  | 6.99 | + |  | 0
KCD11-101 | Переключатель KCD11-101 - цвет клавиши и корпуса чёрный AC 3A/250V 2 Pin ON/OFF (под прямоугольное отверстие -посадочный размер - 10*15мм) размер передней панел 9*14, глубина корпуса 11мм |  |  |  | 4.75 | + |  | 0
KS-02 | Ключевой переключатель KS-02 - 3A 250 В 2 PIN ON/OFF + 2 ключа в комплекте размер d- 14,5mmx24,5mm (под круглое отверстие - установленный Размеры: 12 мм) Очень легко монтируется в корпус |  |  |  | 34.5 | + |  | 0
Клавиатура…
KEY_M4x4 | Клавиатура матричная 4Х4 - 76mm x 68mm (подходит для использования совместно с Arduino) |  |  |  | 18.97 | + |  | 0
Реле…
SRD-05VDC | Реле SRD-05VDC-SL-C (U=5V 10A-250V) (2контакта для питания + 3 контакта реле) |  |  |  | 10.17 | W |  | 0
SRD-12VDC | Реле SRD-12VDC-SL-C (U=12V 10A-250V) (2контакта для питания + 3 контакта реле) |  |  |  | 10.57 | + |  | 0
SRD-24VDC | Реле SRD-24VDC-SL-C (U=24V 10A-250V) (2контакта для питания + 3 контакта реле) |  |  |  | 10.97 | + |  | 0
HK4100F-3 | мини Реле HK4100F-DC3V-SH (U=3V 3A-250V) (2контакта для питания + 4 контакта реле - 6pin) Размер: 1.5х1х1.2 см (ДхШхВ) |  |  |  | 14.99 | + |  | 0
HK4100F-5 | мини Реле HK4100F-DC5V-SH (U=5V 3A-250V) (2контакта для питания + 4 контакта реле - 6pin) Размер: 1.5х1х1.2 см (ДхШхВ) |  |  |  | 13.99 | + |  | 0
HK4100F-12 | мини Реле HK4100F-DC12V-SH (U=12V 3A-250V) (2контакта для питания + 4 контакта реле - 6pin) Размер: 1.5х1х1.2 см (ДхШхВ) |  |  |  | 13.99 | + |  | 0
Omron_G5V-2 | Реле сигнальное малогабаритное Omron G5V-2 рабочее напряжение 12V Две независимые контактные группы ( 8-виводов 2 питание, 3+3 комутация) 20х10х11мм подробности в даташите по боковой ссылке |  |  |  | 25.82 | + |  | 0 |  | https://omronfs.omron.com/en_US/ecb/products/pdf/en-g5v2.pdf
EA2-12NU | Реле сигнальное малогабаритное EA2-12NU рабочее напряжение 12V Две независимые контактные группы ( 10-виводов 2 питание, 3+3 комутация) 14х5х9мм (производство - Япония) подробности в даташите по боковой ссылке |  |  |  | 27.65 | W |  | 0 |  | https://wakamatsu.co.jp/waka/KEM_R7001_EA2_EB2-541006.pdf
Релейные модули…
Rele_m_M1 | Модуль реле на 1 канал, 5V - отличается компактностью всего 25*33*16 Подключение управляющих входов к портам микроконтроллера через - транзисторный ключ. Светодиодная индикация канала и питания. Можно использовать как шилд к Ардуино, так и без него. Светодиодная индикация / Коммутируемый ток max - 10 А / Коммутируемое напряжение max - 250V / Напряжение питания 5В / - Потребление каждым реле: 15-20 мА |  |  |  | 18.49 | W |  | 0
Rele_M1 | Модуль реле на 1 канал, 5V с опторазвязкой Подключение управляющих входов к портам микроконтроллера через - транзисторный ключ. Светодиодная индикация канала и питания. Можно использовать как шилд к Ардуино, так и без него. Светодиодная индикация / Коммутируемый ток max - 10 А / Коммутируемое напряжение max - 250V / Напряжение питания 5В / - Потребление каждым реле: 15-20 мА / Размеры: 75x53x18 мм |  |  |  | 32.95 | + |  | 0
Rele_M2 | Модуль реле на 2 канала, 5V Подключение управляющих входов к портам микроконтроллера через опторазвязку, далее - транзисторный ключ. Светодиодная индикация канала. Можно использовать как шилд к Ардуино, так и без него. Для полной изоляции цепей Arduino и релейного модуля, отключите джампер и на JD-VCC подайте +5В от отдельного источника питания и ноль - на ноль.(Светодиодная индикация / Коммутируемый ток max - 10 А / Коммутируемое напряжение max - 250V / Напряжение питания 5В / - Потребление каждым реле: 15-20 мА / Размеры: 7.5x5.5x1.7cm) |  |  |  | 41.95 | + |  | 0
Rele_M4 | Модуль реле на 4 канала, 5V Подключение управляющих входов к портам микроконтроллера через опторазвязку, далее - транзисторный ключ. Светодиодная индикация канала. Можно использовать как шилд к Ардуино, так и без него. Для полной изоляции цепей Arduino и релейного модуля, отключите джампер и на JD-VCC подайте +5В от отдельного источника питания и ноль - на ноль.(Светодиодная индикация / Коммутируемый ток max - 10 А / Коммутируемое напряжение max - 250V / Напряжение питания 5В / - Потребление каждым реле: 15-20 мА / Размеры: 7.5x5.5x1.7cm) |  |  |  | 83.99 | + |  | 0
Rele_M8 | Модуль реле на 8 канала, 5V Подключение управляющих входов к портам микроконтроллера через опторазвязку, далее - транзисторный ключ. Светодиодная индикация канала. Можно использовать как шилд к Ардуино, так и без него. Для полной изоляции цепей Arduino и релейного модуля, отключите джампер и на JD-VCC подайте +5В от отдельного источника питания и ноль - на ноль.(Светодиодная индикация / Коммутируемый ток max - 10 А / Коммутируемое напряжение max - 250V / Напряжение питания 5В / - Потребление каждым реле: 15-20 мА / Размеры: 7.5x5.5x1.7cm) |  |  |  | 164.99 | + |  | 0
Bistab_rel | Бистабильное реле- 12В, с возможностю подключения внешней управляющей кнопки и светодиодной индикации (кнопкаи светодиот присутствуют на самом модуле ). Размер 32х53 |  |  |  | 69.75 | + |  | 0 |  | https://www.youtube.com/watch?v=ykFrQWYcxAg
Triger_555 | Модуль реле времени FC-32 - 1 канал. Тригер срабатывания плавно регулируется в пределах от 0,13c до 3700c - регулировка разбита на 8 диаппазонов. Нагрузка - 250V ac 10A или 30V dc 10A, Питание 12В, ток потребления от 5.5mA до 42mA, размеры модуля 56ммх29мм ( В модуле есть светодиодная индикация режимов работы) детальное описание смотрите на нашем сайте по ссылке |  |  |  | 98.7 | + |  | 0 |  | http://megalvov.blogspot.com/2015/11/blog-post.html
Rele_light | Модуль реле времени с контролем освещённости - 1 канал. Нагрузка - 250V ac 10A или 30V dc 10A, Питание 12В, ток потребления от 5.5mA до 42mA, размеры модуля 62ммх37мм ( В модуле есть светодиодная индикация режимов работы) |  |  |  | 133.95 | + |  | 0
W3001-220 | Терморегулятор XH-W3001 (термостат) - питание 220В предназначен для регулирования температуры от -50°С до +110°С. Управляется при помощи микроко- нтроллера который контролирует температуру с выносного термодатчика (длина кабеля 1М), сравнивает ее с заданным значением, учитывает заданный режим работы, и на основании этих данных включает и отключает нагрузку. Точность ±0.1 С. Реле 10A. Размер: 60х45х31. |  |  |  | 114.95 | + |  | 0
W3002-12 | Терморегулятор XH-W3002 (термостат) - питание 12В предназначен для регулирования температуры от -50°С до +110°С. Управляется при помощи микроко- нтроллера который контролирует температуру с выносного термодатчика (длина кабеля 1М), сравнивает ее с заданным значением, учитывает заданный режим работы, и на основании этих данных включает и отключает нагрузку. Точность ±0.1 С. Реле 10A. Размер: 60х45х31. |  |  |  | 113.89 | + |  | 0
W3002-220 | Терморегулятор XH-W3002 (термостат) - питание 220В предназначен для регулирования температуры от -50°С до +110°С. Управляется при помощи микроко- нтроллера который контролирует температуру с выносного термодатчика (длина кабеля 1М), сравнивает ее с заданным значением, учитывает заданный режим работы, и на основании этих данных включает и отключает нагрузку. Точность ±0.1 С. Реле 10A. Размер: 60х45х31. |  |  |  | 111.95 | + |  | 0
XH-W1209 | Терморегулятор универсальный XH-W1209 + термодатчик водонепроницаемый - контроль температуры (возможен как режим нагрев так и охлаждение) - (Имеет множество настроек под любые потребности - ДЕТАЛИ СМОТРИТЕ ПО ССЫЛКЕ) Диапазон измеряемой и контролируемой температуры: -50 ~ 110 градусов. Точность измерения: ± 0.1 °C. Точность управления: 0.1 °C. Гистерезис: 0.1°C - 15°C. Частота обновления: 0.5 сек. Напряжение питания: 12 вольт |  |  |  | 59.99 | + |  | 0 |  | https://www.youtube.com/watch?v=c_lksCEjt4M
Case_W1209 | Корпус акриловый для регулятора температуры XH-W1209 - полный комплект с стойками и винтами крепления |  |  |  | 31.19 | + |  | 0
Энкодеры (валкодеры), джойстики…
Ec11 | Энкодер с кнопкой EC11 20 импульсов/оборот. Металлический ротор собран весьма качественно. (подходит для использования в составе проектов Arduino, AVR, PIC, ARM и др. ) |  |  |  | 15.2 | W |  | 0
KY-023 | Джойстик KY-023 модуль манипулятор для Arduino и других микроконтроллеров. Имеет 2 аналоговых выхода (оси - X,Y) и один цифровой выход -кнопки. (При использовании 5 В питания, вывод на X, Y по 2.5 В, при движении вверх вправо показатель растет до 5 В, в обратную сторону - падает до 0 В.) Размеры: 4.0 см x 2.7 см x 3.4 см Вес: 15 г. |  |  |  | 19.85 | W |  | 0
Разъем, конекторы
HF_1_40B | Коннектор прямой 2,54мм 40pin папа - цвет Чёрный |  |  |  | 2.95 | + |  | 0
HF_1_40G | Коннектор прямой 2,54мм 40pin папа - цвет Зелёный |  |  |  | 3.5 | + |  | 0
HF_1_40Y | Коннектор прямой 2,54мм 40pin папа - цвет Жёлтый |  |  |  | 3.5 | + |  | 0
HM_1_40B | Коннектор прямой 2,54мм 40pin Мама |  |  |  | 4.55 | W |  | 0
HM_1_40B2 | Коннектор прямой 2 мм 40pin Мама |  |  |  | 5.7 | W |  | 0
HF_1_40B2L | Коннектор изогнутый под углом 90 градусов 2мм 40pin папа |  |  |  | 4.2 | + |  | 0
JTAG 10_M | Разъем 10pin (2-ряда по 5pin) - Мама (шаг 2,54мм) ( Разъем JTAG мама) |  |  |  | 3.2 | + |  | 0
JTAG 8_F | Разъем 8pin (2-ряда по 4pin) - Папа (шаг 2,54мм) |  |  |  | 3.95 | W |  | 0
JTAG 10_F | Разъем 10pin (2-ряда по 5pin) - Папа (шаг 2,54мм) Разъем JTAG / SPI (часто используется в программаторах и отладчиках) |  |  |  | 4.15 | W |  | 0
Term_con_F | Терминальные контакты (МАМА) - 25шт - Легко паяются или обжимаются (подпаяли провод, надвинули термоусадку - и готов надёжный разъёмный контакт для подключения к игольчатому пину 2,54мм - чтото вроде как провода для макетных плат) |  |  |  | 5.95 | + |  | 0
Term_con_M | Терминальные контакты (ПАПА) - 25шт - Легко паяются или обжимаются (подпаяли провод, надвинули термоусадку - и готов надёжный разъёмный контакт для подключения к игольчатому пину 2,54мм - чтото вроде как провода для макетных плат) |  |  |  | 6.89 | + |  | 0
Term_1 | Набор 25шт - Терминальный холдер 2,54мм разборный - 1pin (25шт) Совместим с терминальными контактактами (папа или мама) - их можно запаять к проводам, или обжать клещами. |  |  |  | 5.99 | W |  | 0
Term_2 | Набор 25шт - Терминальный холдер 2,54мм разборный - 2pin (25шт) Совместим с терминальными контактактами (папа или мама) - их можно запаять к проводам, или обжать клещами. |  |  |  | 10.8 | + |  | 0
Term_3 | Набор 25шт - Терминальный холдер 2,54мм разборный - 3pin (25шт) Совместим с терминальными контактактами (папа или мама) - их можно запаять к проводам, или обжать клещами. |  |  |  | 15.7 | + |  | 0
Term_4 | Набор 25шт - Терминальный холдер 2,54мм разборный - 4pin (25шт) Совместим с терминальными контактактами (папа или мама) - их можно запаять к проводам, или обжать клещами. |  |  |  | 19.5 | + |  | 0
301-2P | Зажим -301-2P - предназначен для зажима 2х проводов. Монтаж на плату (шаг 2,54*2=5,08). Габариты - 10мм х 7мм х 10мм |  |  |  | 3.75 | + |  | 0
301-3P | Зажим -301-3P - предназначен для зажима 3х проводов. Монтаж на плату (шаг 2,54*2=5,08). Габариты - 10мм х 7мм х 15мм |  |  |  | 4.99 | + |  | 0
RJ45_8_con | RJ-45 - Конектор. 8 - контактов 8P8C - под обжимку. Используется для кабелей Ethernet сети, (удобно использовать как бюджетный разъём для различного рода устройств - например подключится к пинам микроконтроллера, благо кабелей и ответных разъёмов найти можно в любой технике) |  |  |  | 2.65 | + |  | 0
RJ45_8_cap | Колпачки для коннекторов RJ45 Cat5e UTP - защищают разъём и кабель, индифицируют кабеля по цвету. (разные цвета- рамдомно) |  |  |  | 2.75 | + |  | 0
RJ45_8_2led | Гнездо RJ45 8P8C, экранированное с 2 светодиодными индикаторами для монтажа на плату Используется для кабелей Ethernet сети, (удобно применять как бюджетный разъём для различного рода устройств - например подключится к пинам микроконтроллера, благо кабелей и ответных разъёмов найти можно в любой технике) |  |  |  | 12.45 | + |  | 0
krokodil_75p | Зажим типа "крокодил - прищепка" 75мм - ПАРА - 2шт (2 цвета - Чёрный и Красный) для подключения к аккумулятору автомобиля - ток 30А |  |  |  | 27.99 | + |  | 0
Ban_C_1RB | Пара Конекторов типа «Банан» 4мм Цвет Красный и ЧЕРНЫЙ ПАРА - 2шт – Особенность в том, что дают возможность помимо основного соединения делать соединение - друг с другом, через боковое отверстие в самом конекторе. Обеспечивает надёжный контакт. Легко подсоединяется к проводнику, имеет фиксацию болтом. |  |  |  | 15.75 | + |  | 0
1_5_Clip | Комплект из 5-ти щупов (-5 разных цветов) для подключения к игольчатому пину или проводу… Часто используется при работес Arduino, AVR, PIC, ARM и др. Удобен в работе, помагает избежать замыкания между тестируемыми пинами вовремя измерительных работ |  |  |  | 35.75 | + |  | 0 |  | http://megalvov.blogspot.com/2015/01/blog-post.html
TU4_an | Набор Щупов - 5шт для подключения к игольчатому пину -5 разных цветов (Часто используется при работес Arduino, AVR, PIC, ARM и др. Удобен в работе, помагает избежать замыкания между тестируемыми пинами вовремя измерительных работ) |  |  |  | 32.75 | + |  | 0
Ban_M_1R | Гнездо под конектор типа «Банан» 4мм Цвет КРАСНЫЙ – Обеспечивает надёжный контакт. Легко монтируется на панель устройства (можно крепить на металлическую панель) |  |  |  | 6.9 | + |  | 0
Ban_M_1B | Гнездо под конектор типа «Банан» 4мм Цвет ЧЕРНЫЙ – Обеспечивает надёжный контакт. Легко монтируется на панель устройства (можно крепить на металлическую панель) |  |  |  | 6.9 | + |  | 0
Ban_M_2R | Гнездо под конектор типа «Банан» 4мм c закруткой Цвет КРАСНЫЙ – Обеспечивает надёжный контакт. Легко монтируется на панель устройства (можно крепить на металлическую панель) (Бенд - RICH TECH) |  |  |  | 14.5 | + |  | 0
Ban_M_2B | Гнездо под конектор типа «Банан» 4мм с закруткой Цвет ЧЕРНЫЙ – Обеспечивает надёжный контакт. Легко монтируется на панель устройства (можно крепить на металлическую панель) (Бенд - RICH TECH) |  |  |  | 14.5 | W |  | 0
DC-022_F | Разъем DC-022 для 5.5-2.1мм 3 контакта (с размыканием ) - используется для подключения питания к устройствам - простой монтаж в корпус - просверлил и вкрутил |  |  |  | 5.95 | + |  | 0
DC-022B | Разъем DC-022 для 5.5-2.1мм 2 контакта - используется для подключения питания к устройствам - простой монтаж в корпус - просверлил и вкрутил |  |  |  | 6.77 | + |  | 0
DC-005_21 | Разъем DC-022 для 5.5-2.1мм 3 контакта (с размыканием ) - используется для подключения питания к устройствам - простой монтаж на плату и в корпус. |  |  |  | 3.5 | + |  | 0
DC-015_21 | Разъем DC-022 для 5.5-2.1мм 3 контакта (с размыканием ) - используется для подключения питания к устройствам - простой монтаж в корпус - заходит подлицо в прямоугольный паз. |  |  |  | 4.75 | + |  | 0
DC-022_M14 | Разъем DC-022 - 5.5-2.1- 9 мм такой часто используется для подключения питания к устройствам - разборный корпус |  |  |  | 4.95 | + |  | 0
DC-013_M12 | Разъем DC-013 - 3.5-1.3- 12мм такой часто используется для подключения питания к устройствам - разборный корпус |  |  |  | 4.95 | + |  | 0
IEC 320 C14 M | Разъем сетевой IEC 320 C14 ПАПА -3 контакта - используется в компьютерных блоках питания и другой аппаратуре для подключения питания 220v - простой монтаж в корпус - размер прямоугольного окна для крепления - 27*19мм |  |  |  | 16.95 | + |  | 0
T-Plug | Силовой разъем повышенной мощности T-Plug (МАМА+ПАПА) - Большая площадь контакта позволяет получить большую токопроводность. 70A. Используются в силовых цепях. Особенно популярный в RC-моделях. Размер 13х7х15 |  |  |  | 14.95 | + |  | 0 |  | https://mysku.ru/blog/ebay/44700.html
WP4-4 | Разъем -дла быстрой комутации проводников - 4 независимых подпружиненых контактов для удобной, быстрой комутации проводников. Легко монтируется на корпус устройства. Размер - 64.5*19.5mm |  |  |  | 15.97 | + |  | 0
PJ320D_F | Разъём аудио 3,5мм - имеет 3 контакта, разборный |  |  |  | 6.95 | + |  | 0
J_35_4_rem | Разъём аудио 3,5мм - имеет 4 контакта, (подходит и для 3х контактных гнёзд ) часто применяется в ремонте наушников |  |  |  | 6.5 | + |  | 0
PJ-306_M | Разъём аудио PJ-306 3,5мм - имеет 5 контактактов - подходит под разъем типа джек 3,5мм (такой как в наушниках) - 30V / 0,5A имеет 2 размыкающиеся групы контактов. Качественный металло-пластиковый корпус Удобный монтаж на печатную плату, шаг 2,54, простое монтирование в корпус - сверлоака 1го отверстия |  |  |  | 6.8 | + |  | 0
PJ-324M | Разъём аудио PJ-324M 3,5мм - имеет 5 контактактов - подходит под разъем типа джек 3,5мм (такой как в наушниках) - 30V / 0,5A имеет размыкающиеся контакты Удобный монтаж на печатную плату, шаг 2,54, простое монтирование в корпус - сверлоака 1го отверстия |  |  |  | 7.2 | + |  | 0
PJ320D_M | Разъём аудио PJ-320D 3,5мм - имеет 4 контакта - подходит под разъем типа джек 3,5мм с 3-мя или 4-мя контактами (используется в наушниках) - удобный монтаж на печатную плату, шаг 2,54 |  |  |  | 3.7 | + |  | 0
GX16/7 | Разъем GX16/7 Мама + Папа - 7 контактов - цельно-металлический корпус, быстрый монтаж на панель, надёжное соединение с фиксирующей гайкой (такие часто используется в паяльных станциях, авто, мото, лабораторных приборах...) |  |  |  | 42.55 | + |  | 0
SMA_HM-428 | SMA HM-428 разьем (мама) - легко монтируется на прамо на печатной плате. |  |  |  | 11.45 | + |  | 0
USB_A_MV | Разъем USB Type-A мама - Для вертикального монтажа |  |  |  | 4.7 | + |  | 0
USB_A_F | Разъем USB Type-A папа - 4х-контактный разъем |  |  |  | 5.2 | + |  | 0
USB_B_M | Разъем USB_Tupe_B (папа) - сопротивление изоляции :100Mом min, выдержывает AC до 500V(50Hz)/min рабочие температуры -20- 85 |  |  |  | 6.8 | + |  | 0
USB_B_Fem | Разъем USB_Tupe_B (мама) - сопротивление изоляции :100Mом min, выдержывает AC до 500V(50Hz)/min рабочие температуры -20- 85 |  |  |  | 6.99 | W |  | 0
USB Mini B SMD | USB Mini B мама SMD 5-контактный разъем |  |  |  | 2.9 | + |  | 0
USB_PCB1 | USB Type-A папа - расспаяный на плате , в плате предусмотрены крепёжные отверстия. Отверстия под сигнальные пины на плате расположены с стандартным шагом 2,54мм. (очень надёжный разъём из USB семейства) |  |  |  | 10.75 | + |  | 0
USB_PCB2 | USB Type-A мама - расспаяный на плате 17х17мм, в плате предусмотрены крепёжные отверстия. Отверстия под сигнальные пины на плате расположены с стандартным шагом 2,54мм. (очень надёжный разъём из USB семейства) |  |  |  | 7.47 | + |  | 0
USB_PCB3 | USB Type-mini мама - расспаяный на плате 20х18мм , в плате предусмотрены крепёжные отверстия. Отверстия под сигнальные пины на плате расположены с стандартным шагом 2,54мм. (малогабаритный и очень надёжный разъём из USB семейства) |  |  |  | 6.75 | + |  | 0
USB_PCB4 | USB Type-micro мама - расспаяный на плате 15х14мм , в плате предусмотрены крепёжные отверстия. Отверстия под сигнальные пины на плате расположены с стандартным шагом 2,54мм. (малогабаритный разъём из USB семейства - такой как в телефоне) |  |  |  | 6.95 | + |  | 0
USB_PCB5 | USB 3.1 TYPE-C Папа - расспаяный на плате 16х8мм , Контактные площадки на плате расположены с стандартным шагом 2,54мм. (малогабаритный разъём из USB семейства - такой как в телефоне) |  |  |  | 10.95 | + |  | 0
USB_PCB6 | USB 3.1 TYPE-C Мама - расспаяный на плате 16х8мм , Контактные площадки на плате расположены с стандартным шагом 2,54мм. (малогабаритный разъём из USB семейства - такой как в телефоне) |  |  |  | 12.5 | + |  | 0
USB_A_f_C | Разъем USB Type-A папа - В разборном качественном корпусе |  |  |  | 9.99 | + |  | 0
USB_A_m_C | Разъем USB Type-A мама - В разборном качественном корпусе |  |  |  | 8.75 | + |  | 0
USB_micro | Разъем USB micro B мама - В разборном качественном корпусе (используется для зарядки и обменом данных в смартфонах), удобныє для пайки контактные площадки) |  |  |  | 7.99 | + |  | 0
A_USB_TC | USB Адаптер USB Type-A папа micro B мама <--> TYPE-C мама - В металлическом корпусе (используется для зарядки и обменом данных в смартфонах, и др. ... |  |  |  | 29.95 | + |  | 0
Другое…
Другое…
MIC_52_6x5 | Микрофон електретный (имеет встроенный активный усилитель на полевом транзисторе) Чувствительность-52DB, Размеры 6x5mm |  |  |  | 4.75 | + |  | 0
Buzer_5V_ng | Пищалка ( бузер ) без генератора Ac / 16om / 3В-15В / 2Кгц |  |  |  | 4.65 | W |  | 0
Trans_EI14 | Трансформатор EI14 для гальванической развязки (аудио сигналы)- 1:1 - первичная и вторичная обмотки содержат по 800 витков на Ш ферите QA-1 0.06MM - проводом / 14х13х12мм |  |  |  | 17.7 | W |  | 0
PE-65612NL | Трансформатор PE-65612NL для гальванической развязки - 1:1 - частотный диапазон- 100 kHz - 55 MHz / Напряжение изоляции:- 2кВ / размеры 12,7х8,89х6,35 |  |  |  | 25.95 | + |  | 0 |  | http://media.digikey.com/pdf/data%20sheets/pulse%20pdfs/pe-65x12_rev2006.pdf
T30-6 | Кольцо феритовое T30-6 - работает в диаппазоне 3-40Мгц -( подходит для изготовления ДПФ / калькулятор для расчёта кол. Витков по ссылке - http://toroids.info/T30-6.php ) |  |  |  | 12.8 | + |  | 0 |  | http://toroids.info/T30-6.php
Компьютерная периферия
Wi-Fi, SB, SSD, …
Wi_fi_Ant1 | WiFi USB адаптер с антенной на разъёме- Позволяет подключится вашему ПК к любой WI-FI сети 802.11b/g/n. Антенна сёмная на стандартном разъеме / скорость 150 Мбит/сек на прием и на передачу / Поддержка WEP encryption, WPA/WPA2, WPA-PSK/WPA2-PSK. WiFi Protected Setup (WPS) / WIN2K, XP, VISTA, WIN7, MAC, LINUX. |  |  |  | 84.95 | + |  | 0
Gar_1_AUX | Bluetooth 4.2 Гарнитура под 3.5mm Jack в комплекте имеет качественный металлический переходник Jack to Jack для подключения к Aux Audio (музыкальный центр, автомобиль, ....) /2.4GHz / A2DP/ дальность действия ~ 10m время ожидания -48 часа./ время работы -4 часа / размер 14*15*58мм - имеет зажим для крепления, 3 кнопки управления (могут выступать как пульт управления фотокамерой телефона) + 1 цветной светодиод, микрофон + инструкция+ USB кабель для зарядки |  |  |  | 69.99 | + |  | 0
Другие устройства
Power_B1 | Корпус-павербанк для 1 литий-ионного аккумулятора 18650 - Вход: 5В (порт microUSB) - для зарядки Выход: 5 В, до 1,2 A -для питания (зарядка устройств) Имеется защита от переразряда, а также от перезаряда АКБ. Автоотключеие при отсутствии нагрузки - Материал корпуса: пластик (Плотно закрывается - щели почти не заметны). Размеры: 95 x 25 x 20мм. Прекрасное решение для малогабаритного страховочного павербанка - почти незанимает места и очень мало весит, но при всём этом может спасти Вас когда телефон разрядился в самое неудачное время. |  |  |  | 39.95 | + |  | 0
Power_B2 | Корпус - павербанк для 2 литий-ионных аккумуляторов 18650 - Вход: 5В (порт microUSB) - для зарядки Выход: 5 В, до 1A -для питания (зарядка устройств) Имеется защита от переразряда, а также от перезаряда АКБ. Автоотключеие при отсутствии нагрузки - Материал корпуса: пластик (Плотно закрывается - щели почти не заметны). Размеры: 96 x 44 x 22мм. Прекрасное решение для малогабаритного страховочного павербанка - почти незанимает места и очень мало весит, но при всём этом может спасти Вас когда телефон разрядился в самое неудачное время. |  |  |  | 49.99 | + |  | 0
Авто, Вело, Мото принадледности
Приборы и устройства для авто
CZ1 | Электропривод центрального замка 5-ти проводной, 12в., Ток 0.15A-2.22A, усилие на штоке 4кг, ход штока 22мм, размер 14.5 * 6 * 3cm в комплект входят подсоединительные рейки и крепёж, цвет чёрный (можно использовать с Arduino) |  |  |  | 118.75 | + |  | 0 |  | https://www.youtube.com/watch?v=DzQJDjsXyF8&t=2s
Электротранспорт
EB_Controller_1000 | Контроллер 1000W 48V - для електромотора до 1000W, размер 120x65x30mm, качественный герметичный цельноалюминиевый корпус с рёбрами охлаждения, качественные разъёмы, широкий набор функций |  |  |  | 647.9 | + |  | 0
BMS_13_40 | BMS контроллер независимого заряда разряда 13-ти - 48В(54,6) - 40А литий-ионных аккумуляторов (качественный (не из самых дешёвых) БРЕНД- BROODIO) размер: 72*55*8ММ (отличная схемотехника, качественная сборка, хороший теплоотвод, - идеальное решение для электровелосипеда и других видов єлектротранспорта) в комплект входит сам контроллер и кабеля с разъёмом |  |  |  | 620.55 | + |  | 0
Авто освещение, Фонари
Auto_Point_1 | Светильники светодиодные 3W - d-18мм - в цельнометаллическом корпусе + линза . (Пара-2шт) - обеспечивают свет который заметен даже в солнечную погоду Питание 12в. Цвет - белый. Прост в монтаже (отверстие 10мм толщина поверхности до 20мм ) (Хорошее решение для габаритный и стояночных огней, освещения салона или багажника автомобиля, также может использоватся как осветитель пемещения, подсветка... ) |  |  |  | 89 | + |  | 0
HeadL_AK | Фонарик налобный - 2 мощных светодиодных источника XPE+COB LED + ВСТРОЕНЫЙ АККУМУЛЯТОР + магнит. Встроенная схема контроля заряда-розряда + светодиодная индикация . Можно заряжатся от павербанка. Имеет плавную регулировку свечения + мигание. Удобная система крепления. (вес - 40г. / размер 82х43 поворотная система) |  |  |  | 149.8 | + |  | 0 |  | https://www.youtube.com/watch?v=me9JsD6yWWA
Flash_4 | Лампа-Фонарь - встроенный аккумулятор + батарейный отсек, 2 режима свечения (сильно-слабо) + 2 зоны свечения ,36+1 светодиодов, габариты - 325x100x55, зарядка от сети 220В АКЦИОННАЯ ЦЕНА !!! |  |  |  | 149.95 | + |  | 0
Flash_6 | Лампа-Фонарь - встроенный аккумулятор, 2 режима свечения (сильно-слабо), 51 светодиодов, габариты - 315x68x35, зарядка от сети 220В / АКЦИОННАЯ ЦЕНА !!! |  |  |  | 109.99 | + |  | 0
Flash_8 | Лампа-Фонарь - встроенный аккумулятор, плавный регулятор свечения, 35 светодиодов (лампа типа кукуруза), габариты - 255xD_100, зарядка от сети 220В АКЦИОННАЯ ЦЕНА !!! |  |  |  | 64.99 | + |  | 0
Flash_9 | Лампа-Фонарь - встроенный аккумулятор, 2 режима свечения (сильно-слабо), 30 светодиодов, габариты - 245x85x50, зарядка от сети 220В АКЦИОННАЯ ЦЕНА !!! |  |  |  | 88.99 | + |  | 0
Flash_10 | Лампа-Фонарь - встроенный аккумулятор, 2 режима свечения (сильно-слабо), 27 светодиодов, габариты - 210x80x50, зарядка от сети 220В АКЦИОННАЯ ЦЕНА !!! |  |  |  | 78.95 | + |  | 0